## P1_Test1
PROJECT
Bulk density | void ratio | Effective conf stress | Reading | AVERAGE_SHEAR_STRAIN_PERCENT | SHEAR_MODULUS_MPA | G_GMAX | DAMPING_RATIO
kg/m^3 |  | Sample depth | Reading | Average Shear Strain | Shear Modulus, G (Mpa) | G / Gmax | Damping Ratio
1.9556 | 0.76384 | kPa |  | % | MPa |  | %
1.9556 | 0.76384 | 100 | 1 | 7.0689e-05 | 84.61 | 1.0097 | 0.0048876
1.9556 | 0.76384 | 100 | 2 | 9.0905e-05 | 83.799 | 1 | 0.23261
1.9556 | 0.76384 | 100 | 3 | 0.00016063 | 85.103 | 1.0156 | 0.13797
1.9556 | 0.76384 | 100 | 4 | 0.00015005 | 84.154 | 1.0042 | 0.0048876
1.9556 | 0.76384 | 100 | 5 | 0.00015532 | 83.191 | 0.99274 | 0.084376
1.9556 | 0.76384 | 100 | 6 | 0.00017335 | 83.331 | 0.99442 | 0.0048876
1.9556 | 0.76384 | 100 | 7 | 0.00017957 | 83.349 | 0.99463 | 0.054334
1.9556 | 0.76384 | 100 | 8 | 0.00025134 | 83.951 | 1.0018 | 0.0048876
1.9556 | 0.76384 | 100 | 9 | 0.00028886 | 83.836 | 1.0004 | 0.0048876
1.9556 | 0.76384 | 100 | 10 | 0.0003074 | 83.682 | 0.9986 | 0.0048876
1.9556 | 0.76384 | 100 | 11 | 0.00035301 | 84.031 | 1.0028 | 0.0048876
1.9556 | 0.76384 | 100 | 12 | 0.00035254 | 84.062 | 1.0031 | 0.0048876
1.9556 | 0.76384 | 100 | 13 | 0.00041098 | 83.456 | 0.99591 | 0.0048876
1.9556 | 0.76384 | 100 | 14 | 0.00054299 | 83.702 | 0.99884 | 0.0048876
1.9556 | 0.76384 | 100 | 15 | 0.00057827 | 83.31 | 0.99416 | 0.0048876
1.9556 | 0.76384 | 100 | 16 | 0.00065111 | 83.397 | 0.9952 | 0.0048876
1.9556 | 0.76384 | 100 | 17 | 0.00069365 | 83.339 | 0.99451 | 0.0048876
1.9556 | 0.76384 | 100 | 18 | 0.00077676 | 83.327 | 0.99437 | 0.0048876
1.9556 | 0.76384 | 100 | 19 | 0.00084919 | 83.197 | 0.99282 | 0.0048876
1.9556 | 0.76384 | 100 | 20 | 0.00092119 | 83.136 | 0.99209 | 0.0048876
1.9556 | 0.76384 | 100 | 21 | 0.0010476 | 83.241 | 0.99334 | 0.0048876
1.9556 | 0.76384 | 100 | 22 | 0.0011637 | 83.113 | 0.99181 | 0.0048876
1.9556 | 0.76384 | 100 | 23 | 0.0013509 | 82.843 | 0.98859 | 0.0048876
1.9556 | 0.76384 | 100 | 24 | 0.0015945 | 82.6 | 0.98569 | 0.0048876
1.9556 | 0.76384 | 100 | 25 | 0.0019629 | 82.412 | 0.98345 | 0.0048876
1.9556 | 0.76384 | 100 | 26 | 0.0023893 | 82.036 | 0.97896 | 0.0048876
1.9556 | 0.76384 | 100 | 27 | 0.0028822 | 81.48 | 0.97233 | 0.0048876
1.9556 | 0.76384 | 100 | 28 | 0.0034944 | 80.906 | 0.96548 | 0.0048876
1.9556 | 0.76384 | 100 | 29 | 0.0042125 | 80.157 | 0.95654 | 0.0048876
1.9556 | 0.76384 | 100 | 30 | 0.0051131 | 79.358 | 0.947 | 0.0048876
1.9556 | 0.76384 | 100 | 31 | 0.0062071 | 78.269 | 0.93401 | 0.0048876
1.9556 | 0.76384 | 100 | 32 | 0.0074582 | 77.053 | 0.9195 | 0.0048858
1.9556 | 0.76384 | 100 | 33 | 0.0088938 | 75.795 | 0.90449 | 0.07436
1.9556 | 0.76384 | 100 | 34 | 0.010569 | 74.385 | 0.88766 | 0.20584
1.9556 | 0.76384 | 100 | 35 | 0.012432 | 72.828 | 0.86908 | 0.32511
1.9556 | 0.76384 | 100 | 36 | 0.014516 | 71.109 | 0.84857 | 0.47889
1.9556 | 0.76384 | 100 | 37 | 0.016934 | 69.176 | 0.8255 | 0.68584
1.9556 | 0.76384 | 100 | 38 | 0.019854 | 66.976 | 0.79925 | 0.94407
1.9556 | 0.76384 | 100 | 39 | 0.023417 | 64.398 | 0.76848 | 1.2711
1.9556 | 0.76384 | 100 | 40 | 0.027844 | 61.384 | 0.73251 | 1.6898
1.9556 | 0.76384 | 100 | 41 | 0.033874 | 57.909 | 0.69105 | 2.3536
1.9556 | 0.76384 | 100 | 42 | 0.042413 | 54.15 | 0.64619 | 3.3669
1.9556 | 0.76384 | 100 | 43 | 0.053128 | 50.348 | 0.60082 | 4.7032
1.9556 | 0.76384 | 100 | 44 | 0.066027 | 46.541 | 0.55539 | 6.2982
1.9556 | 0.76384 | 100 | 45 | 0.081375 | 42.827 | 0.51107 | 8.161
1.9556 | 0.76384 | 100 | 46 | 0.09922 | 39.258 | 0.46848 | 9.8761
1.9556 | 0.76384 | 100 | 47 | 0.13457 | 32.987 | 0.39364 | 12.933
1.9556 | 0.76384 | 100 | 48 | 0.16608 | 26.086 | 0.31129 | 15.898
1.9588 | 0.75797 | 150 | 1 | 5.9976e-05 | 109.4 | 0.99677 | 0.0048876
1.9588 | 0.75797 | 150 | 2 | 0.00013011 | 110.11 | 1.0032 | 0.0048876
1.9588 | 0.75797 | 150 | 3 | 0.00015254 | 111.01 | 1.0114 | 0.0048876
1.9588 | 0.75797 | 150 | 4 | 0.00013398 | 110.87 | 1.0102 | 0.064213
1.9588 | 0.75797 | 150 | 5 | 0.00013586 | 109.12 | 0.99421 | 0.53833
1.9588 | 0.75797 | 150 | 6 | 0.00017336 | 110.65 | 1.0082 | 0.0048876
1.9588 | 0.75797 | 150 | 7 | 0.00015109 | 109.64 | 0.99895 | 0.014693
1.9588 | 0.75797 | 150 | 8 | 0.00019569 | 109.73 | 0.99977 | 0.0048876
1.9588 | 0.75797 | 150 | 9 | 0.00024146 | 110.41 | 1.006 | 0.0048876
1.9588 | 0.75797 | 150 | 10 | 0.00025308 | 110.01 | 1.0023 | 0.0048876
1.9588 | 0.75797 | 150 | 11 | 0.0002893 | 111.08 | 1.0121 | 0.0048876
1.9588 | 0.75797 | 150 | 12 | 0.00032413 | 110.64 | 1.0081 | 0.0048876
1.9588 | 0.75797 | 150 | 13 | 0.00035038 | 109.49 | 0.99759 | 0.0048876
1.9588 | 0.75797 | 150 | 14 | 0.00045552 | 109.91 | 1.0014 | 0.0048876
1.9588 | 0.75797 | 150 | 15 | 0.00049676 | 109.95 | 1.0018 | 0.0048876
1.9588 | 0.75797 | 150 | 16 | 0.00052637 | 110.67 | 1.0083 | 0.0048876
1.9588 | 0.75797 | 150 | 17 | 0.0005924 | 109.73 | 0.99977 | 0.0048876
1.9588 | 0.75797 | 150 | 18 | 0.00067831 | 109.89 | 1.0012 | 0.0048876
1.9588 | 0.75797 | 150 | 19 | 0.00076896 | 109.89 | 1.0012 | 0.0048876
1.9588 | 0.75797 | 150 | 20 | 0.00087735 | 109.5 | 0.99768 | 0.0048876
1.9588 | 0.75797 | 150 | 21 | 0.00099821 | 109.73 | 0.99977 | 0.0048876
1.9588 | 0.75797 | 150 | 22 | 0.0010772 | 109.58 | 0.99841 | 0.0048876
1.9588 | 0.75797 | 150 | 23 | 0.0012681 | 109.46 | 0.99731 | 0.0048876
1.9588 | 0.75797 | 150 | 24 | 0.0014633 | 109.39 | 0.99667 | 0.0048876
1.9588 | 0.75797 | 150 | 25 | 0.0017036 | 109.04 | 0.99349 | 0.0048876
1.9588 | 0.75797 | 150 | 26 | 0.0020342 | 108.82 | 0.99148 | 0.0048876
1.9588 | 0.75797 | 150 | 27 | 0.0024173 | 108.54 | 0.98893 | 0.0048876
1.9588 | 0.75797 | 150 | 28 | 0.0029015 | 108.09 | 0.98483 | 0.0048876
1.9588 | 0.75797 | 150 | 29 | 0.0034991 | 107.7 | 0.98128 | 0.0048876
1.9588 | 0.75797 | 150 | 30 | 0.0041717 | 107.15 | 0.97627 | 0.0048876
1.9588 | 0.75797 | 150 | 31 | 0.0049684 | 106.38 | 0.96925 | 0.0048876
1.9588 | 0.75797 | 150 | 32 | 0.0059233 | 105.67 | 0.96278 | 0.0048876
1.9588 | 0.75797 | 150 | 33 | 0.0070048 | 104.85 | 0.95531 | 0.0048876
1.9588 | 0.75797 | 150 | 34 | 0.0081968 | 103.82 | 0.94593 | 0.0048876
1.9588 | 0.75797 | 150 | 35 | 0.0095729 | 102.62 | 0.93499 | 0.0048858
1.9588 | 0.75797 | 150 | 36 | 0.011103 | 101.25 | 0.92251 | 0.024518
1.9588 | 0.75797 | 150 | 37 | 0.012932 | 99.684 | 0.90824 | 0.12763
1.9588 | 0.75797 | 150 | 38 | 0.015261 | 97.834 | 0.89139 | 0.27574
1.9588 | 0.75797 | 150 | 39 | 0.018171 | 95.639 | 0.87139 | 0.47301
1.9588 | 0.75797 | 150 | 40 | 0.021958 | 92.953 | 0.84691 | 0.73732
1.9588 | 0.75797 | 150 | 41 | 0.026738 | 89.823 | 0.8184 | 1.0994
1.9588 | 0.75797 | 150 | 42 | 0.032843 | 86.307 | 0.78636 | 1.6116
1.9588 | 0.75797 | 150 | 43 | 0.040535 | 82.567 | 0.75228 | 2.2784
1.9588 | 0.75797 | 150 | 44 | 0.050241 | 78.815 | 0.7181 | 3.1431
1.9588 | 0.75797 | 150 | 45 | 0.061633 | 74.942 | 0.68281 | 4.1515
1.9588 | 0.75797 | 150 | 46 | 0.074875 | 70.821 | 0.64526 | 5.2655
1.9588 | 0.75797 | 150 | 47 | 0.090767 | 66.504 | 0.60593 | 6.5326
1.9588 | 0.75797 | 150 | 48 | 0.10869 | 61.883 | 0.56383 | 7.84
1.9588 | 0.75797 | 150 | 49 | 0.1289 | 56.942 | 0.51881 | 9.4696
1.9596 | 0.75659 | 200 | 1 | 2.6644e-05 | 171.69 | 0.99094 | 0.0048876
1.9596 | 0.75659 | 200 | 2 | 4.9945e-05 | 170.46 | 0.98384 | 0.0048876
1.9596 | 0.75659 | 200 | 3 | 5.273e-05 | 172.11 | 0.99336 | 0.0048858
1.9596 | 0.75659 | 200 | 4 | 6.339e-05 | 174.51 | 1.0072 | 0.0048876
1.9596 | 0.75659 | 200 | 5 | 7.4347e-05 | 172.91 | 0.99798 | 0.0048876
1.9596 | 0.75659 | 200 | 6 | 6.0989e-05 | 176.05 | 1.0161 | 0.0048876
1.9596 | 0.75659 | 200 | 7 | 6.4708e-05 | 172.33 | 0.99463 | 0.0048858
1.9596 | 0.75659 | 200 | 8 | 8.4651e-05 | 172.02 | 0.99284 | 0.0048876
1.9596 | 0.75659 | 200 | 9 | 0.00012271 | 174.5 | 1.0072 | 0.0048876
1.9596 | 0.75659 | 200 | 10 | 8.8959e-05 | 172.49 | 0.99556 | 0.0048858
1.9596 | 0.75659 | 200 | 11 | 0.00013762 | 173.59 | 1.0019 | 0.0048876
1.9596 | 0.75659 | 200 | 12 | 0.00014329 | 173.94 | 1.0039 | 0.0048876
1.9596 | 0.75659 | 200 | 13 | 0.00015618 | 172.96 | 0.99827 | 0.0048876
1.9596 | 0.75659 | 200 | 14 | 0.00020681 | 172.89 | 0.99786 | 0.0048876
1.9596 | 0.75659 | 200 | 15 | 0.00024192 | 172.93 | 0.9981 | 0.0048876
1.9596 | 0.75659 | 200 | 16 | 0.00023503 | 173.06 | 0.99885 | 0.0048876
1.9596 | 0.75659 | 200 | 17 | 0.00027585 | 173.11 | 0.99913 | 0.0048876
1.9596 | 0.75659 | 200 | 18 | 0.00033466 | 172.85 | 0.99763 | 0.0048876
1.9596 | 0.75659 | 200 | 19 | 0.00037391 | 172.95 | 0.99821 | 0.0048876
1.9596 | 0.75659 | 200 | 20 | 0.00041985 | 172.48 | 0.9955 | 0.0048876
1.9596 | 0.75659 | 200 | 21 | 0.00048332 | 172.37 | 0.99486 | 0.0048876
1.9596 | 0.75659 | 200 | 22 | 0.00055034 | 172.02 | 0.99284 | 0.0048876
1.9596 | 0.75659 | 200 | 23 | 0.00068158 | 172.32 | 0.99457 | 0.0048876
1.9596 | 0.75659 | 200 | 24 | 0.00078222 | 172.28 | 0.99434 | 0.0048876
1.9596 | 0.75659 | 200 | 25 | 0.00098107 | 172.08 | 0.99319 | 0.0048876
1.9596 | 0.75659 | 200 | 26 | 0.0011811 | 171.88 | 0.99204 | 0.0048876
1.9596 | 0.75659 | 200 | 27 | 0.0014422 | 171.58 | 0.9903 | 0.0048876
1.9596 | 0.75659 | 200 | 28 | 0.0017536 | 171.22 | 0.98823 | 0.0048876
1.9596 | 0.75659 | 200 | 29 | 0.0021201 | 170.78 | 0.98569 | 0.0048876
1.9596 | 0.75659 | 200 | 30 | 0.0025274 | 170.28 | 0.9828 | 0.0048876
1.9596 | 0.75659 | 200 | 31 | 0.0030301 | 169.56 | 0.97864 | 0.0048876
1.9596 | 0.75659 | 200 | 32 | 0.0036319 | 168.82 | 0.97437 | 0.0048876
1.9596 | 0.75659 | 200 | 33 | 0.0043288 | 168 | 0.96964 | 0.0048876
1.9596 | 0.75659 | 200 | 34 | 0.0050936 | 167 | 0.96387 | 0.0048876
1.9596 | 0.75659 | 200 | 35 | 0.0059789 | 165.84 | 0.95717 | 0.0048858
1.9596 | 0.75659 | 200 | 36 | 0.0070046 | 164.54 | 0.94967 | 0.0048858
1.9596 | 0.75659 | 200 | 37 | 0.0082056 | 163.15 | 0.94165 | 0.0048858
1.9596 | 0.75659 | 200 | 38 | 0.0096902 | 161.48 | 0.93201 | 0.0048858
1.9596 | 0.75659 | 200 | 39 | 0.011634 | 159.42 | 0.92012 | 0.0048858
1.9596 | 0.75659 | 200 | 40 | 0.014201 | 156.82 | 0.90511 | 0.07427
1.9596 | 0.75659 | 200 | 41 | 0.017345 | 153.65 | 0.88682 | 0.17958
1.9596 | 0.75659 | 200 | 42 | 0.0213 | 149.77 | 0.86442 | 0.35836
1.9596 | 0.75659 | 200 | 43 | 0.025987 | 145.09 | 0.83741 | 0.61123
1.9596 | 0.75659 | 200 | 44 | 0.031682 | 139.4 | 0.80457 | 0.94407
1.9596 | 0.75659 | 200 | 45 | 0.038543 | 132.66 | 0.76567 | 1.3479
1.9596 | 0.75659 | 200 | 46 | 0.04671 | 124.97 | 0.72129 | 1.8586
1.9596 | 0.75659 | 200 | 47 | 0.062834 | 109.9 | 0.63431 | 2.6024
1.9596 | 0.75659 | 200 | 48 | 0.083534 | 96.213 | 0.55531 | 3.7112
1.9599 | 0.75601 | 250 | 1 | 2.5738e-05 | 200.31 | 0.98621 | 0.0048876
1.9599 | 0.75601 | 250 | 2 | 4.4273e-05 | 202.29 | 0.99596 | 0.30844
1.9599 | 0.75601 | 250 | 3 | 5.428e-05 | 205.95 | 1.014 | 0.0048876
1.9599 | 0.75601 | 250 | 4 | 5.218e-05 | 207.48 | 1.0215 | 0.0048876
1.9599 | 0.75601 | 250 | 5 | 5.4966e-05 | 202.02 | 0.99463 | 0.0048876
1.9599 | 0.75601 | 250 | 6 | 6.6529e-05 | 203.72 | 1.003 | 0.084477
1.9599 | 0.75601 | 250 | 7 | 7.151e-05 | 201.27 | 0.99094 | 0.0048858
1.9599 | 0.75601 | 250 | 8 | 9.9075e-05 | 203.11 | 1 | 0.0048876
1.9599 | 0.75601 | 250 | 9 | 0.00011744 | 202.4 | 0.9965 | 0.0048876
1.9599 | 0.75601 | 250 | 10 | 0.00012252 | 203.77 | 1.0032 | 0.0048876
1.9599 | 0.75601 | 250 | 11 | 0.00013846 | 202.83 | 0.99862 | 0.0048876
1.9599 | 0.75601 | 250 | 12 | 0.00016584 | 202.85 | 0.99872 | 0.0048876
1.9599 | 0.75601 | 250 | 13 | 0.00017154 | 203.51 | 1.002 | 0.0048876
1.9599 | 0.75601 | 250 | 14 | 0.00020014 | 203.07 | 0.9998 | 0.0048876
1.9599 | 0.75601 | 250 | 15 | 0.00023701 | 202.65 | 0.99774 | 0.0048876
1.9599 | 0.75601 | 250 | 16 | 0.00026129 | 203.26 | 1.0007 | 0.0048876
1.9599 | 0.75601 | 250 | 17 | 0.0003051 | 202.87 | 0.99882 | 0.0048876
1.9599 | 0.75601 | 250 | 18 | 0.00030046 | 203.31 | 1.001 | 0.0048876
1.9599 | 0.75601 | 250 | 19 | 0.00036991 | 203.04 | 0.99966 | 0.0048876
1.9599 | 0.75601 | 250 | 20 | 0.00040092 | 202.92 | 0.99906 | 0.0048876
1.9599 | 0.75601 | 250 | 21 | 0.0004834 | 202.66 | 0.99778 | 0.0048876
1.9599 | 0.75601 | 250 | 22 | 0.00056761 | 203 | 0.99946 | 0.0048876
1.9599 | 0.75601 | 250 | 23 | 0.00063304 | 202.87 | 0.99882 | 0.0048876
1.9599 | 0.75601 | 250 | 24 | 0.00068879 | 202.44 | 0.9967 | 0.0048876
1.9599 | 0.75601 | 250 | 25 | 0.00086135 | 202.2 | 0.99552 | 0.0048876
1.9599 | 0.75601 | 250 | 26 | 0.0010445 | 201.74 | 0.99325 | 0.0048876
1.9599 | 0.75601 | 250 | 27 | 0.0012785 | 201.57 | 0.99242 | 0.0048876
1.9599 | 0.75601 | 250 | 28 | 0.001532 | 200.9 | 0.98912 | 0.0048876
1.9599 | 0.75601 | 250 | 29 | 0.0018488 | 200.4 | 0.98666 | 0.0048876
1.9599 | 0.75601 | 250 | 30 | 0.0022169 | 199.65 | 0.98296 | 0.0048876
1.9599 | 0.75601 | 250 | 31 | 0.0026557 | 198.73 | 0.97844 | 0.0048876
1.9599 | 0.75601 | 250 | 32 | 0.0031501 | 197.75 | 0.97361 | 0.0048876
1.9599 | 0.75601 | 250 | 33 | 0.00374 | 196.53 | 0.9676 | 0.0048876
1.9599 | 0.75601 | 250 | 34 | 0.004433 | 195.3 | 0.96155 | 0.0048876
1.9599 | 0.75601 | 250 | 35 | 0.0051627 | 193.89 | 0.95461 | 0.0048876
1.9599 | 0.75601 | 250 | 36 | 0.0059988 | 192.47 | 0.94761 | 0.0048876
1.9599 | 0.75601 | 250 | 37 | 0.0069751 | 190.82 | 0.93949 | 0.0048876
1.9599 | 0.75601 | 250 | 38 | 0.0081575 | 188.89 | 0.92999 | 0.0048858
1.9599 | 0.75601 | 250 | 39 | 0.0096276 | 186.53 | 0.91837 | 0.0048858
1.9599 | 0.75601 | 250 | 40 | 0.011648 | 183.71 | 0.90449 | 0.034367
1.9599 | 0.75601 | 250 | 41 | 0.014102 | 180.1 | 0.88671 | 0.17958
1.9599 | 0.75601 | 250 | 42 | 0.017297 | 175.57 | 0.86441 | 0.37533
1.9599 | 0.75601 | 250 | 43 | 0.021219 | 170.07 | 0.83733 | 0.62972
1.9599 | 0.75601 | 250 | 44 | 0.026048 | 163.37 | 0.80434 | 0.95667
1.9599 | 0.75601 | 250 | 45 | 0.031911 | 155.56 | 0.76589 | 1.3329
1.9599 | 0.75601 | 250 | 46 | 0.039235 | 146.8 | 0.72276 | 1.7253
1.9599 | 0.75601 | 250 | 47 | 0.053163 | 129.97 | 0.6399 | 2.1974
1.9599 | 0.75601 | 250 | 48 | 0.071782 | 114.72 | 0.56482 | 2.8635
1.9599 | 0.75601 | 250 | 49 | 0.096169 | 100.81 | 0.49633 | 3.7164
1.9599 | 0.75601 | 250 | 50 | 0.12467 | 88.587 | 0.43615 | 5.4999
1.9604 | 0.75511 | 300 | 1 | 1.216e-05 | 224.21 | 1.0158 | 0.0048876
1.9604 | 0.75511 | 300 | 2 | 2.9224e-05 | 221.01 | 1.0013 | 0.0048876
1.9604 | 0.75511 | 300 | 3 | 3.1393e-05 | 221.28 | 1.0025 | 0.0048876
1.9604 | 0.75511 | 300 | 4 | 3.6483e-05 | 222.45 | 1.0078 | 0.18486
1.9604 | 0.75511 | 300 | 5 | 3.0824e-05 | 218.23 | 0.98872 | 0.0048876
1.9604 | 0.75511 | 300 | 6 | 3.9104e-05 | 222.07 | 1.0061 | 0.0048876
1.9604 | 0.75511 | 300 | 7 | 4.824e-05 | 223.06 | 1.0106 | 0.0048876
1.9604 | 0.75511 | 300 | 8 | 4.7344e-05 | 223.2 | 1.0112 | 0.0048858
1.9604 | 0.75511 | 300 | 9 | 7.4201e-05 | 222.13 | 1.0064 | 0.0048858
1.9604 | 0.75511 | 300 | 10 | 6.4423e-05 | 219.89 | 0.99624 | 0.0048876
1.9604 | 0.75511 | 300 | 11 | 0.00010333 | 220.72 | 1 | 0.0048876
1.9604 | 0.75511 | 300 | 12 | 0.00010851 | 220.4 | 0.99855 | 0.054334
1.9604 | 0.75511 | 300 | 13 | 0.00011984 | 220.53 | 0.99914 | 0.0048876
1.9604 | 0.75511 | 300 | 14 | 0.00015161 | 219.62 | 0.99502 | 0.0048876
1.9604 | 0.75511 | 300 | 15 | 0.00016112 | 220.94 | 1.001 | 0.0048876
1.9604 | 0.75511 | 300 | 16 | 0.00014366 | 221.29 | 1.0026 | 0.0048876
1.9604 | 0.75511 | 300 | 17 | 0.00018019 | 221.02 | 1.0014 | 0.0048876
1.9604 | 0.75511 | 300 | 18 | 0.00020423 | 220.78 | 1.0003 | 0.0048876
1.9604 | 0.75511 | 300 | 19 | 0.00024745 | 220.29 | 0.99805 | 0.0048876
1.9604 | 0.75511 | 300 | 20 | 0.00028369 | 221.06 | 1.0015 | 0.0048876
1.9604 | 0.75511 | 300 | 21 | 0.00034665 | 220.52 | 0.99909 | 0.0048876
1.9604 | 0.75511 | 300 | 22 | 0.00044258 | 220.09 | 0.99715 | 0.0048876
1.9604 | 0.75511 | 300 | 23 | 0.0005589 | 220.28 | 0.99801 | 0.0048876
1.9604 | 0.75511 | 300 | 24 | 0.00067971 | 220.06 | 0.99701 | 0.0048876
1.9604 | 0.75511 | 300 | 25 | 0.00084528 | 219.85 | 0.99606 | 0.0048876
1.9604 | 0.75511 | 300 | 26 | 0.0010286 | 219.33 | 0.9937 | 0.0048876
1.9604 | 0.75511 | 300 | 27 | 0.0012559 | 219.07 | 0.99252 | 0.0048876
1.9604 | 0.75511 | 300 | 28 | 0.0015061 | 218.58 | 0.9903 | 0.0048876
1.9604 | 0.75511 | 300 | 29 | 0.0018335 | 218.01 | 0.98772 | 0.0048876
1.9604 | 0.75511 | 300 | 30 | 0.0021812 | 217.38 | 0.98487 | 0.0048876
1.9604 | 0.75511 | 300 | 31 | 0.0026111 | 216.71 | 0.98183 | 0.0048876
1.9604 | 0.75511 | 300 | 32 | 0.0031085 | 215.87 | 0.97803 | 0.0048876
1.9604 | 0.75511 | 300 | 33 | 0.003715 | 215 | 0.97408 | 0.0048876
1.9604 | 0.75511 | 300 | 34 | 0.0043756 | 213.82 | 0.96874 | 0.0048876
1.9604 | 0.75511 | 300 | 35 | 0.0051412 | 212.55 | 0.96298 | 0.0048876
1.9604 | 0.75511 | 300 | 36 | 0.006014 | 211.07 | 0.95628 | 0.0048876
1.9604 | 0.75511 | 300 | 37 | 0.0070271 | 209.4 | 0.94871 | 0.0048858
1.9604 | 0.75511 | 300 | 38 | 0.0083129 | 207.4 | 0.93965 | 0.0048858
1.9604 | 0.75511 | 300 | 39 | 0.0099893 | 205.04 | 0.92896 | 0.0048858
1.9604 | 0.75511 | 300 | 40 | 0.012147 | 201.97 | 0.91505 | 0.0048858
1.9604 | 0.75511 | 300 | 41 | 0.014814 | 198.22 | 0.89806 | 0.094529
1.9604 | 0.75511 | 300 | 42 | 0.018096 | 193.61 | 0.87717 | 0.24852
1.9604 | 0.75511 | 300 | 43 | 0.022067 | 188.13 | 0.85235 | 0.46714
1.9604 | 0.75511 | 300 | 44 | 0.026607 | 181.86 | 0.82394 | 0.71744
1.9604 | 0.75511 | 300 | 45 | 0.031725 | 174.89 | 0.79236 | 0.99969
1.9604 | 0.75511 | 300 | 46 | 0.03791 | 167.16 | 0.75734 | 1.3567
1.9604 | 0.75511 | 300 | 47 | 0.046304 | 158.15 | 0.71652 | 1.832
1.9604 | 0.75511 | 300 | 48 | 0.062117 | 140.12 | 0.63483 | 2.3425
1.9604 | 0.75511 | 300 | 49 | 0.082703 | 123.58 | 0.55989 | 3.0356
1.9604 | 0.75511 | 300 | 50 | 0.10937 | 108.34 | 0.49085 | 3.9269
1.9603 | 0.75531 | 350 | 1 | 1.9503e-05 | 235.05 | 0.9649 | 0.094416
1.9603 | 0.75531 | 350 | 2 | 5.4803e-05 | 240.82 | 0.98859 | 0.0048876
1.9603 | 0.75531 | 350 | 3 | 4.9613e-05 | 241.85 | 0.99282 | 0.0048876
1.9603 | 0.75531 | 350 | 4 | 6.6683e-05 | 241.62 | 0.99187 | 0.0048876
1.9603 | 0.75531 | 350 | 5 | 4.8901e-05 | 244.92 | 1.0054 | 0.0048876
1.9603 | 0.75531 | 350 | 6 | 6.1754e-05 | 241.16 | 0.98998 | 0.0048876
1.9603 | 0.75531 | 350 | 7 | 6.0399e-05 | 245.83 | 1.0092 | 0.0048876
1.9603 | 0.75531 | 350 | 8 | 7.1605e-05 | 243.66 | 1.0002 | 0.0048876
1.9603 | 0.75531 | 350 | 9 | 9.5395e-05 | 242.8 | 0.99672 | 0.0048876
1.9603 | 0.75531 | 350 | 10 | 0.0001003 | 243.6 | 1 | 0.0048876
1.9603 | 0.75531 | 350 | 11 | 0.00010945 | 242.68 | 0.99622 | 0.0048876
1.9603 | 0.75531 | 350 | 12 | 0.0001404 | 243.07 | 0.99782 | 0.0048876
1.9603 | 0.75531 | 350 | 13 | 0.00014953 | 241.52 | 0.99146 | 0.0048876
1.9603 | 0.75531 | 350 | 14 | 0.00019734 | 243.39 | 0.99914 | 0.0048876
1.9603 | 0.75531 | 350 | 15 | 0.00021053 | 242.8 | 0.99672 | 0.0048876
1.9603 | 0.75531 | 350 | 16 | 0.0002297 | 242.57 | 0.99577 | 0.0048876
1.9603 | 0.75531 | 350 | 17 | 0.00027986 | 243.4 | 0.99918 | 0.0048876
1.9603 | 0.75531 | 350 | 18 | 0.00029977 | 242.9 | 0.99713 | 0.0048876
1.9603 | 0.75531 | 350 | 19 | 0.00033584 | 242.9 | 0.99713 | 0.0048876
1.9603 | 0.75531 | 350 | 20 | 0.00037519 | 242.6 | 0.99589 | 0.0048876
1.9603 | 0.75531 | 350 | 21 | 0.00041651 | 242.94 | 0.99729 | 0.0048876
1.9603 | 0.75531 | 350 | 22 | 0.00045222 | 243.22 | 0.99844 | 0.0048876
1.9603 | 0.75531 | 350 | 23 | 0.00052356 | 242.6 | 0.99589 | 0.0048876
1.9603 | 0.75531 | 350 | 24 | 0.00061936 | 242.85 | 0.99692 | 0.0048876
1.9603 | 0.75531 | 350 | 25 | 0.00072003 | 242.58 | 0.99581 | 0.0048876
1.9603 | 0.75531 | 350 | 26 | 0.00085408 | 242.25 | 0.99446 | 0.0048876
1.9603 | 0.75531 | 350 | 27 | 0.0010179 | 241.95 | 0.99323 | 0.0048876
1.9603 | 0.75531 | 350 | 28 | 0.0012277 | 241.43 | 0.99109 | 0.0048876
1.9603 | 0.75531 | 350 | 29 | 0.0014743 | 241.18 | 0.99007 | 0.0048876
1.9603 | 0.75531 | 350 | 30 | 0.0017683 | 240.53 | 0.9874 | 0.0048876
1.9603 | 0.75531 | 350 | 31 | 0.0021271 | 239.81 | 0.98444 | 0.0048876
1.9603 | 0.75531 | 350 | 32 | 0.0025322 | 238.7 | 0.97989 | 0.0048876
1.9603 | 0.75531 | 350 | 33 | 0.0030112 | 237.63 | 0.97549 | 0.0048876
1.9603 | 0.75531 | 350 | 34 | 0.003571 | 236.36 | 0.97028 | 0.0048876
1.9603 | 0.75531 | 350 | 35 | 0.0041999 | 234.82 | 0.96396 | 0.0048876
1.9603 | 0.75531 | 350 | 36 | 0.0049166 | 233.08 | 0.95681 | 0.0048876
1.9603 | 0.75531 | 350 | 37 | 0.0057677 | 231.17 | 0.94897 | 0.0048876
1.9603 | 0.75531 | 350 | 38 | 0.0068449 | 228.76 | 0.93908 | 0.0048876
1.9603 | 0.75531 | 350 | 39 | 0.0082681 | 225.93 | 0.92746 | 0.0048858
1.9603 | 0.75531 | 350 | 40 | 0.010133 | 222.3 | 0.91256 | 0.0048858
1.9603 | 0.75531 | 350 | 41 | 0.012433 | 218 | 0.89491 | 0.0048858
1.9603 | 0.75531 | 350 | 42 | 0.015338 | 212.71 | 0.87319 | 0.16907
1.9603 | 0.75531 | 350 | 43 | 0.018891 | 206.33 | 0.847 | 0.39813
1.9603 | 0.75531 | 350 | 44 | 0.023191 | 199 | 0.81691 | 0.69214
1.9603 | 0.75531 | 350 | 45 | 0.028205 | 190.6 | 0.78243 | 1.0135
1.9603 | 0.75531 | 350 | 46 | 0.034351 | 181.3 | 0.74425 | 1.3793
1.9603 | 0.75531 | 350 | 47 | 0.044635 | 164.56 | 0.67553 | 1.6882
1.9603 | 0.75531 | 350 | 48 | 0.054903 | 155.9 | 0.63998 | 2.2279
1.9603 | 0.75531 | 350 | 49 | 0.073372 | 138.51 | 0.5686 | 2.6066
1.9603 | 0.75531 | 350 | 50 | 0.098447 | 123.34 | 0.50632 | 3.1892
1.9603 | 0.75531 | 350 | 51 | 0.12004 | 116.18 | 0.47693 | 3.9579
1.9608 | 0.75447 | 400 | 1 | 1.624e-05 | 260.08 | 1.0166 | 0.0048876
1.9608 | 0.75447 | 400 | 2 | 3.4813e-05 | 259.64 | 1.0148 | 0.0048876
1.9608 | 0.75447 | 400 | 3 | 4.3986e-05 | 259.34 | 1.0137 | 0.0048876
1.9608 | 0.75447 | 400 | 4 | 4.2338e-05 | 260.38 | 1.0177 | 0.0048876
1.9608 | 0.75447 | 400 | 5 | 4.7386e-05 | 257.85 | 1.0078 | 0.0048876
1.9608 | 0.75447 | 400 | 6 | 4.8356e-05 | 255.43 | 0.99838 | 0.0048858
1.9608 | 0.75447 | 400 | 7 | 5.1713e-05 | 255.2 | 0.99748 | 0.0048858
1.9608 | 0.75447 | 400 | 8 | 8.3128e-05 | 255.75 | 0.99963 | 0.0048876
1.9608 | 0.75447 | 400 | 9 | 8.6269e-05 | 255.73 | 0.99955 | 0.0048876
1.9608 | 0.75447 | 400 | 10 | 9.5145e-05 | 254.75 | 0.99572 | 0.0048876
1.9608 | 0.75447 | 400 | 11 | 0.00010491 | 256.94 | 1.0043 | 0.0048876
1.9608 | 0.75447 | 400 | 12 | 0.00012662 | 256.27 | 1.0017 | 0.0048876
1.9608 | 0.75447 | 400 | 13 | 0.00012277 | 255.52 | 0.99873 | 0.0048876
1.9608 | 0.75447 | 400 | 14 | 0.00014775 | 256.37 | 1.0021 | 0.0048876
1.9608 | 0.75447 | 400 | 15 | 0.00017604 | 255.71 | 0.99947 | 0.0048876
1.9608 | 0.75447 | 400 | 16 | 0.00019168 | 257.05 | 1.0047 | 0.0048876
1.9608 | 0.75447 | 400 | 17 | 0.00020681 | 257.47 | 1.0064 | 0.0048876
1.9608 | 0.75447 | 400 | 18 | 0.00025924 | 257.69 | 1.0072 | 0.0048876
1.9608 | 0.75447 | 400 | 19 | 0.00026489 | 256.57 | 1.0028 | 0.0048876
1.9608 | 0.75447 | 400 | 20 | 0.00029068 | 256.08 | 1.0009 | 0.0048876
1.9608 | 0.75447 | 400 | 21 | 0.00033992 | 256.15 | 1.0012 | 0.0048876
1.9608 | 0.75447 | 400 | 22 | 0.00037114 | 256.16 | 1.0012 | 0.0048876
1.9608 | 0.75447 | 400 | 23 | 0.00043948 | 255.89 | 1.0002 | 0.0048876
1.9608 | 0.75447 | 400 | 24 | 0.00054307 | 256.37 | 1.0021 | 0.0048876
1.9608 | 0.75447 | 400 | 25 | 0.00065803 | 255.86 | 1.0001 | 0.0048876
1.9608 | 0.75447 | 400 | 26 | 0.00080116 | 255.97 | 1.0005 | 0.0048876
1.9608 | 0.75447 | 400 | 27 | 0.00096379 | 255.79 | 0.99979 | 0.0048876
1.9608 | 0.75447 | 400 | 28 | 0.0011571 | 254.9 | 0.99631 | 0.0048876
1.9608 | 0.75447 | 400 | 29 | 0.0014095 | 254.47 | 0.99463 | 0.0048876
1.9608 | 0.75447 | 400 | 30 | 0.0017016 | 253.98 | 0.99271 | 0.0048876
1.9608 | 0.75447 | 400 | 31 | 0.0020237 | 253.18 | 0.98958 | 0.0048876
1.9608 | 0.75447 | 400 | 32 | 0.0024193 | 252.15 | 0.98556 | 0.0048876
1.9608 | 0.75447 | 400 | 33 | 0.002886 | 250.79 | 0.98024 | 0.0048876
1.9608 | 0.75447 | 400 | 34 | 0.0034395 | 249.52 | 0.97528 | 0.0048876
1.9608 | 0.75447 | 400 | 35 | 0.0040672 | 247.99 | 0.9693 | 0.0048876
1.9608 | 0.75447 | 400 | 36 | 0.0047546 | 246.35 | 0.96289 | 0.0048876
1.9608 | 0.75447 | 400 | 37 | 0.0055676 | 244.38 | 0.95519 | 0.0048876
1.9608 | 0.75447 | 400 | 38 | 0.0066084 | 242.12 | 0.94635 | 0.0048876
1.9608 | 0.75447 | 400 | 39 | 0.0079513 | 239.22 | 0.93502 | 0.0048876
1.9608 | 0.75447 | 400 | 40 | 0.0097784 | 235.67 | 0.92114 | 0.0048858
1.9608 | 0.75447 | 400 | 41 | 0.011987 | 231.42 | 0.90453 | 0.0048858
1.9608 | 0.75447 | 400 | 42 | 0.014763 | 226.18 | 0.88405 | 0.11484
1.9608 | 0.75447 | 400 | 43 | 0.018249 | 219.95 | 0.8597 | 0.33628
1.9608 | 0.75447 | 400 | 44 | 0.022371 | 212.65 | 0.83117 | 0.59896
1.9608 | 0.75447 | 400 | 45 | 0.027341 | 204.17 | 0.79802 | 0.90939
1.9608 | 0.75447 | 400 | 46 | 0.03334 | 194.53 | 0.76034 | 1.2637
1.9608 | 0.75447 | 400 | 47 | 0.043836 | 176.26 | 0.68893 | 1.5943
1.9608 | 0.75447 | 400 | 48 | 0.052527 | 167.82 | 0.65594 | 1.9924
1.9608 | 0.75447 | 400 | 49 | 0.063914 | 158.62 | 0.61998 | 2.4484
1.9608 | 0.75447 | 400 | 50 | 0.094784 | 132.92 | 0.51953 | 2.949
1.9608 | 0.75447 | 400 | 51 | 0.11721 | 126.29 | 0.49362 | 3.7112
1.9608 | 0.75447 | 400 | 52 | 0.13908 | 118.79 | 0.4643 | 4.5064

## P1_Test2
PROJECT
Bulk density | void ratio | Effective conf stress | Reading | AVERAGE_SHEAR_STRAIN_PERCENT | SHEAR_MODULUS_MPA | G_GMAX | DAMPING_RATIO
kg/m^3 |  | Sample depth | Reading | Average Shear Strain | Shear Modulus, G (Mpa) | G / Gmax | Damping Ratio
|  | kPa |  | % | MPa |  | %
2.0037 | 0.70924 | 50 | 1 | 0.0001199 | 61.685 | 1 | 0.0048876
2.0037 | 0.70924 | 50 | 2 | 0.00018933 | 62.656 | 1.0157 | 0.0048918
2.0037 | 0.70924 | 50 | 3 | 0.00018794 | 60.533 | 0.98132 | 0.0048876
2.0037 | 0.70924 | 50 | 4 | 0.00019955 | 61.62 | 0.99895 | 0.0048876
2.0037 | 0.70924 | 50 | 5 | 0.00022436 | 61.68 | 0.99992 | 0.0048876
2.0037 | 0.70924 | 50 | 6 | 0.00021283 | 62.59 | 1.0147 | 0.51441
2.0037 | 0.70924 | 50 | 7 | 0.0002013 | 61.412 | 0.99557 | 0.0048876
2.0037 | 0.70924 | 50 | 8 | 0.00033525 | 61.805 | 1.0019 | 0.46767
2.0037 | 0.70924 | 50 | 9 | 0.00038841 | 61.414 | 0.99561 | 0.0048858
2.0037 | 0.70924 | 50 | 10 | 0.00036456 | 60.977 | 0.98852 | 0.21117
2.0037 | 0.70924 | 50 | 11 | 0.00050873 | 61.013 | 0.98911 | 0.064368
2.0037 | 0.70924 | 50 | 12 | 0.00062556 | 60.93 | 0.98776 | 0.0048858
2.0037 | 0.70924 | 50 | 13 | 0.00065938 | 60.893 | 0.98716 | 0.0048876
2.0037 | 0.70924 | 50 | 14 | 0.00081945 | 60.604 | 0.98248 | 0.0048876
2.0037 | 0.70924 | 50 | 15 | 0.00098439 | 60.889 | 0.9871 | 0.0048858
2.0037 | 0.70924 | 50 | 16 | 0.0010249 | 61.01 | 0.98906 | 0.034409
2.0037 | 0.70924 | 50 | 17 | 0.0011098 | 60.867 | 0.98674 | 0.054334
2.0037 | 0.70924 | 50 | 18 | 0.0013264 | 60.622 | 0.98277 | 0.0048858
2.0037 | 0.70924 | 50 | 19 | 0.0013911 | 60.457 | 0.98009 | 0.044348
2.0037 | 0.70924 | 50 | 20 | 0.001566 | 60.437 | 0.97977 | 0.06429
2.0037 | 0.70924 | 50 | 21 | 0.0019081 | 60.158 | 0.97525 | 0.034409
2.0037 | 0.70924 | 50 | 22 | 0.0021384 | 59.813 | 0.96965 | 0.084376
2.0037 | 0.70924 | 50 | 23 | 0.0024496 | 59.531 | 0.96508 | 0.034409
2.0037 | 0.70924 | 50 | 24 | 0.0028849 | 59.122 | 0.95845 | 0.14818
2.0037 | 0.70924 | 50 | 25 | 0.0034733 | 58.444 | 0.94746 | 0.19545
2.0037 | 0.70924 | 50 | 26 | 0.004146 | 57.671 | 0.93493 | 0.29188
2.0037 | 0.70924 | 50 | 27 | 0.0048889 | 56.829 | 0.92128 | 0.41488
2.0037 | 0.70924 | 50 | 28 | 0.0056991 | 55.949 | 0.90701 | 0.4322
2.0037 | 0.70924 | 50 | 29 | 0.0067659 | 54.958 | 0.89095 | 0.55036
2.0037 | 0.70924 | 50 | 30 | 0.0080444 | 53.816 | 0.87243 | 0.74293
2.0037 | 0.70924 | 50 | 31 | 0.0095546 | 52.594 | 0.85262 | 0.97128
2.0037 | 0.70924 | 50 | 32 | 0.011355 | 51.34 | 0.83229 | 1.2551
2.0037 | 0.70924 | 50 | 33 | 0.013783 | 50.203 | 0.81386 | 1.6116
2.0037 | 0.70924 | 50 | 34 | 0.016526 | 49.199 | 0.79758 | 1.9718
2.0037 | 0.70924 | 50 | 35 | 0.019485 | 48.179 | 0.78105 | 2.3004
2.0037 | 0.70924 | 50 | 36 | 0.022752 | 47.212 | 0.76537 | 2.801
2.0053 | 0.70649 | 100 | 1 | 6.3807e-05 | 91.686 | 0.98458 | 0.0048876
2.0053 | 0.70649 | 100 | 2 | 0.00012175 | 93.122 | 1 | 0.0048876
2.0053 | 0.70649 | 100 | 3 | 0.00015154 | 92.026 | 0.98823 | 0.0048876
2.0053 | 0.70649 | 100 | 4 | 0.00018088 | 92.623 | 0.99464 | 0.0048876
2.0053 | 0.70649 | 100 | 5 | 0.00019325 | 92.331 | 0.99151 | 0.0048876
2.0053 | 0.70649 | 100 | 6 | 0.00019353 | 93.201 | 1.0008 | 0.0048876
2.0053 | 0.70649 | 100 | 7 | 0.00016824 | 94.553 | 1.0154 | 0.0048858
2.0053 | 0.70649 | 100 | 8 | 0.00022537 | 92.936 | 0.998 | 0.0048876
2.0053 | 0.70649 | 100 | 9 | 0.00027781 | 93.165 | 1.0005 | 0.0048876
2.0053 | 0.70649 | 100 | 10 | 0.00030137 | 92.953 | 0.99819 | 0.0048858
2.0053 | 0.70649 | 100 | 11 | 0.00035851 | 92.965 | 0.99831 | 0.0048876
2.0053 | 0.70649 | 100 | 12 | 0.00041667 | 93.06 | 0.99933 | 0.0048876
2.0053 | 0.70649 | 100 | 13 | 0.00046428 | 92.775 | 0.99627 | 0.0048858
2.0053 | 0.70649 | 100 | 14 | 0.00057001 | 93.065 | 0.99939 | 0.0048876
2.0053 | 0.70649 | 100 | 15 | 0.00062114 | 92.559 | 0.99395 | 0.0048876
2.0053 | 0.70649 | 100 | 16 | 0.00069956 | 92.682 | 0.99528 | 0.0048876
2.0053 | 0.70649 | 100 | 17 | 0.00080578 | 92.889 | 0.9975 | 0.0048876
2.0053 | 0.70649 | 100 | 18 | 0.00085811 | 92.929 | 0.99793 | 0.0048876
2.0053 | 0.70649 | 100 | 19 | 0.0010226 | 92.521 | 0.99355 | 0.0048876
2.0053 | 0.70649 | 100 | 20 | 0.0011485 | 92.708 | 0.99555 | 0.0048876
2.0053 | 0.70649 | 100 | 21 | 0.0012775 | 92.307 | 0.99125 | 0.0048858
2.0053 | 0.70649 | 100 | 22 | 0.0013981 | 92.137 | 0.98942 | 0.0048876
2.0053 | 0.70649 | 100 | 23 | 0.0016264 | 92.026 | 0.98823 | 0.0048876
2.0053 | 0.70649 | 100 | 24 | 0.0018633 | 91.65 | 0.98419 | 0.0048876
2.0053 | 0.70649 | 100 | 25 | 0.002185 | 91.494 | 0.98252 | 0.0048876
2.0053 | 0.70649 | 100 | 26 | 0.0026041 | 91.098 | 0.97827 | 0.0048876
2.0053 | 0.70649 | 100 | 27 | 0.003096 | 90.553 | 0.97241 | 0.0048858
2.0053 | 0.70649 | 100 | 28 | 0.0037745 | 89.906 | 0.96546 | 0.0048858
2.0053 | 0.70649 | 100 | 29 | 0.004402 | 89.227 | 0.95817 | 0.0048858
2.0053 | 0.70649 | 100 | 30 | 0.0052285 | 88.411 | 0.94941 | 0.0048858
2.0053 | 0.70649 | 100 | 31 | 0.0061797 | 87.452 | 0.93911 | 0.084376
2.0053 | 0.70649 | 100 | 32 | 0.0073035 | 86.382 | 0.92762 | 0.12498
2.0053 | 0.70649 | 100 | 33 | 0.0085576 | 85.213 | 0.91507 | 0.16926
2.0053 | 0.70649 | 100 | 34 | 0.010053 | 83.896 | 0.90093 | 0.28122
2.0053 | 0.70649 | 100 | 35 | 0.011728 | 82.449 | 0.88539 | 0.37533
2.0053 | 0.70649 | 100 | 36 | 0.013706 | 80.814 | 0.86783 | 0.49659
2.0053 | 0.70649 | 100 | 37 | 0.016106 | 78.928 | 0.84758 | 0.68584
2.0053 | 0.70649 | 100 | 38 | 0.018878 | 76.902 | 0.82582 | 0.90939
2.0053 | 0.70649 | 100 | 39 | 0.022574 | 74.534 | 0.80039 | 1.2637
2.0053 | 0.70649 | 100 | 40 | 0.027408 | 71.86 | 0.77168 | 1.7791
2.0063 | 0.70483 | 150 | 1 | 4.741e-05 | 113.84 | 0.99345 | 0.52634
2.0063 | 0.70483 | 150 | 2 | 8.3401e-05 | 114.12 | 0.9959 | 0.0048876
2.0063 | 0.70483 | 150 | 3 | 0.00010063 | 115.72 | 1.0099 | 0.87507
2.0063 | 0.70483 | 150 | 4 | 9.6263e-05 | 114.97 | 1.0033 | 0.0048876
2.0063 | 0.70483 | 150 | 5 | 0.00010218 | 114.59 | 1 | 0.0048876
2.0063 | 0.70483 | 150 | 6 | 0.00011289 | 114.42 | 0.99852 | 1.2174
2.0063 | 0.70483 | 150 | 7 | 0.00011066 | 113.73 | 0.99249 | 0.33069
2.0063 | 0.70483 | 150 | 8 | 0.00016332 | 113.45 | 0.99005 | 0.06429
2.0063 | 0.70483 | 150 | 9 | 0.00020977 | 114.13 | 0.99599 | 0.37533
2.0063 | 0.70483 | 150 | 10 | 0.00021981 | 113.04 | 0.98647 | 0.0048876
2.0063 | 0.70483 | 150 | 11 | 0.00026144 | 112.98 | 0.98595 | 0.0048876
2.0063 | 0.70483 | 150 | 12 | 0.00030231 | 112.83 | 0.98464 | 0.0048858
2.0063 | 0.70483 | 150 | 13 | 0.00034058 | 112.75 | 0.98394 | 0.0048876
2.0063 | 0.70483 | 150 | 14 | 0.00037122 | 113.38 | 0.98944 | 0.0048876
2.0063 | 0.70483 | 150 | 15 | 0.0004543 | 112.98 | 0.98595 | 0.0048876
2.0063 | 0.70483 | 150 | 16 | 0.00047653 | 113.23 | 0.98813 | 0.0048876
2.0063 | 0.70483 | 150 | 17 | 0.00053692 | 113.13 | 0.98726 | 0.0048876
2.0063 | 0.70483 | 150 | 18 | 0.00063452 | 113.48 | 0.99031 | 0.0048876
2.0063 | 0.70483 | 150 | 19 | 0.00069265 | 113.35 | 0.98918 | 0.0048876
2.0063 | 0.70483 | 150 | 20 | 0.00076075 | 113.07 | 0.98674 | 0.0048876
2.0063 | 0.70483 | 150 | 21 | 0.00086322 | 112.82 | 0.98455 | 0.0048858
2.0063 | 0.70483 | 150 | 22 | 0.00099768 | 113 | 0.98612 | 0.0048876
2.0063 | 0.70483 | 150 | 23 | 0.0011505 | 112.9 | 0.98525 | 0.0048876
2.0063 | 0.70483 | 150 | 24 | 0.0013705 | 112.59 | 0.98255 | 0.0048876
2.0063 | 0.70483 | 150 | 25 | 0.0016679 | 112.26 | 0.97967 | 0.0048876
2.0063 | 0.70483 | 150 | 26 | 0.0020616 | 111.94 | 0.97687 | 0.0048876
2.0063 | 0.70483 | 150 | 27 | 0.002486 | 111.5 | 0.97303 | 0.0048876
2.0063 | 0.70483 | 150 | 28 | 0.0029749 | 111 | 0.96867 | 0.0048876
2.0063 | 0.70483 | 150 | 29 | 0.0036269 | 110.36 | 0.96309 | 0.0048858
2.0063 | 0.70483 | 150 | 30 | 0.0043372 | 109.66 | 0.95698 | 0.0048858
2.0063 | 0.70483 | 150 | 31 | 0.0051477 | 108.71 | 0.94869 | 0.0048858
2.0063 | 0.70483 | 150 | 32 | 0.006155 | 107.67 | 0.93961 | 0.0048858
2.0063 | 0.70483 | 150 | 33 | 0.0073012 | 106.56 | 0.92992 | 0.034409
2.0063 | 0.70483 | 150 | 34 | 0.008635 | 105.34 | 0.91928 | 0.094416
2.0063 | 0.70483 | 150 | 35 | 0.010093 | 104.01 | 0.90767 | 0.14835
2.0063 | 0.70483 | 150 | 36 | 0.011785 | 102.52 | 0.89467 | 0.21651
2.0063 | 0.70483 | 150 | 37 | 0.013782 | 100.87 | 0.88027 | 0.33031
2.0063 | 0.70483 | 150 | 38 | 0.016158 | 98.93 | 0.86334 | 0.46129
2.0063 | 0.70483 | 150 | 39 | 0.019245 | 96.581 | 0.84284 | 0.61738
2.0063 | 0.70483 | 150 | 40 | 0.023003 | 93.789 | 0.81847 | 0.8609
2.0063 | 0.70483 | 150 | 41 | 0.027704 | 90.55 | 0.79021 | 1.2247
2.0076 | 0.70265 | 200 | 1 | 3.6406e-05 | 135.45 | 1.023 | 0.0048876
2.0076 | 0.70265 | 200 | 2 | 5.9609e-05 | 138.55 | 1.0464 | 0.29188
2.0076 | 0.70265 | 200 | 3 | 5.9724e-05 | 135.27 | 1.0216 | 0.0048876
2.0076 | 0.70265 | 200 | 4 | 5.4617e-05 | 137.48 | 1.0383 | 0.0048858
2.0076 | 0.70265 | 200 | 5 | 4.5544e-05 | 136.23 | 1.0288 | 0.68584
2.0076 | 0.70265 | 200 | 6 | 6.4178e-05 | 135.55 | 1.0237 | 0.0048876
2.0076 | 0.70265 | 200 | 7 | 6.8935e-05 | 134.35 | 1.0147 | 0.0048876
2.0076 | 0.70265 | 200 | 8 | 0.0001059 | 132.41 | 1 | 0.0048876
2.0076 | 0.70265 | 200 | 9 | 0.0001224 | 135.25 | 1.0214 | 0.0048858
2.0076 | 0.70265 | 200 | 10 | 0.00014027 | 134.86 | 1.0185 | 0.0048876
2.0076 | 0.70265 | 200 | 11 | 0.00015611 | 134.09 | 1.0127 | 0.0048876
2.0076 | 0.70265 | 200 | 12 | 0.00018984 | 133.51 | 1.0083 | 0.0048876
2.0076 | 0.70265 | 200 | 13 | 0.00023007 | 134.48 | 1.0156 | 0.0048876
2.0076 | 0.70265 | 200 | 14 | 0.00025759 | 134.34 | 1.0146 | 0.0048876
2.0076 | 0.70265 | 200 | 15 | 0.00027201 | 135.38 | 1.0224 | 0.0048876
2.0076 | 0.70265 | 200 | 16 | 0.00029727 | 133.98 | 1.0119 | 0.0048876
2.0076 | 0.70265 | 200 | 17 | 0.00033148 | 134.31 | 1.0143 | 0.0048876
2.0076 | 0.70265 | 200 | 18 | 0.00040444 | 134.71 | 1.0174 | 0.0048876
2.0076 | 0.70265 | 200 | 19 | 0.0004595 | 134.55 | 1.0162 | 0.0048876
2.0076 | 0.70265 | 200 | 20 | 0.00046455 | 134.34 | 1.0146 | 0.0048876
2.0076 | 0.70265 | 200 | 21 | 0.0006246 | 134.3 | 1.0143 | 0.0048876
2.0076 | 0.70265 | 200 | 22 | 0.00071404 | 134.11 | 1.0128 | 0.0048876
2.0076 | 0.70265 | 200 | 23 | 0.00083611 | 134.23 | 1.0137 | 0.0048876
2.0076 | 0.70265 | 200 | 24 | 0.00099044 | 134.16 | 1.0132 | 0.0048876
2.0076 | 0.70265 | 200 | 25 | 0.001217 | 133.6 | 1.009 | 0.0048876
2.0076 | 0.70265 | 200 | 26 | 0.001521 | 133.38 | 1.0073 | 0.0048876
2.0076 | 0.70265 | 200 | 27 | 0.0018782 | 133 | 1.0045 | 0.0048876
2.0076 | 0.70265 | 200 | 28 | 0.0022779 | 132.57 | 1.0012 | 0.0048876
2.0076 | 0.70265 | 200 | 29 | 0.0027758 | 132.03 | 0.99713 | 0.0048876
2.0076 | 0.70265 | 200 | 30 | 0.0033427 | 131.64 | 0.99418 | 0.0048876
2.0076 | 0.70265 | 200 | 31 | 0.0039928 | 130.9 | 0.9886 | 0.0048876
2.0076 | 0.70265 | 200 | 32 | 0.0047679 | 130.15 | 0.98293 | 0.0048876
2.0076 | 0.70265 | 200 | 33 | 0.0056454 | 129.23 | 0.97598 | 0.0048876
2.0076 | 0.70265 | 200 | 34 | 0.0067089 | 128.24 | 0.96851 | 0.0048876
2.0076 | 0.70265 | 200 | 35 | 0.0078617 | 127.02 | 0.95929 | 0.0048858
2.0076 | 0.70265 | 200 | 36 | 0.0092368 | 125.8 | 0.95008 | 0.0048858
2.0076 | 0.70265 | 200 | 37 | 0.010784 | 124.36 | 0.9392 | 0.0048858
2.0076 | 0.70265 | 200 | 38 | 0.012691 | 122.65 | 0.92629 | 0.07436
2.0076 | 0.70265 | 200 | 39 | 0.015193 | 120.53 | 0.91028 | 0.20608
2.0076 | 0.70265 | 200 | 40 | 0.018363 | 117.79 | 0.88959 | 0.36966
2.0084 | 0.70129 | 250 | 1 | 4.3532e-05 | 144.09 | 0.96022 | 0.40386
2.0084 | 0.70129 | 250 | 2 | 9.4485e-05 | 150.05 | 0.99993 | 0.21117
2.0084 | 0.70129 | 250 | 3 | 0.00010218 | 149.16 | 0.994 | 0.0048876
2.0084 | 0.70129 | 250 | 4 | 8.1374e-05 | 148.25 | 0.98794 | 0.0048876
2.0084 | 0.70129 | 250 | 5 | 9.9146e-05 | 150.06 | 1 | 0.4438
2.0084 | 0.70129 | 250 | 6 | 9.8048e-05 | 150.98 | 1.0061 | 0.0048876
2.0084 | 0.70129 | 250 | 7 | 0.00010511 | 151.82 | 1.0117 | 0.0048876
2.0084 | 0.70129 | 250 | 8 | 0.00014732 | 149.49 | 0.9962 | 0.0048876
2.0084 | 0.70129 | 250 | 9 | 0.00016944 | 149.66 | 0.99733 | 0.0048876
2.0084 | 0.70129 | 250 | 10 | 0.00019462 | 149.57 | 0.99673 | 0.0048876
2.0084 | 0.70129 | 250 | 11 | 0.00021697 | 149.43 | 0.9958 | 0.0048876
2.0084 | 0.70129 | 250 | 12 | 0.00023645 | 149.15 | 0.99394 | 0.0048876
2.0084 | 0.70129 | 250 | 13 | 0.00024551 | 149.29 | 0.99487 | 0.0048876
2.0084 | 0.70129 | 250 | 14 | 0.0002751 | 149.72 | 0.99773 | 0.0048876
2.0084 | 0.70129 | 250 | 15 | 0.00033025 | 149.54 | 0.99653 | 0.0048876
2.0084 | 0.70129 | 250 | 16 | 0.00033611 | 149.66 | 0.99733 | 0.0048876
2.0084 | 0.70129 | 250 | 17 | 0.00040646 | 149.68 | 0.99747 | 0.0048876
2.0084 | 0.70129 | 250 | 18 | 0.00041845 | 150.09 | 1.0002 | 0.0048876
2.0084 | 0.70129 | 250 | 19 | 0.00052361 | 149.55 | 0.9966 | 0.0048876
2.0084 | 0.70129 | 250 | 20 | 0.00056092 | 149.36 | 0.99534 | 0.0048876
2.0084 | 0.70129 | 250 | 21 | 0.00061829 | 149.05 | 0.99327 | 0.0048876
2.0084 | 0.70129 | 250 | 22 | 0.0007406 | 149.04 | 0.9932 | 0.0048876
2.0084 | 0.70129 | 250 | 23 | 0.00085908 | 149.18 | 0.99414 | 0.0048876
2.0084 | 0.70129 | 250 | 24 | 0.00099439 | 149.2 | 0.99427 | 0.0048876
2.0084 | 0.70129 | 250 | 25 | 0.0011762 | 148.96 | 0.99267 | 0.0048876
2.0084 | 0.70129 | 250 | 26 | 0.0014101 | 148.58 | 0.99014 | 0.0048876
2.0084 | 0.70129 | 250 | 27 | 0.0017215 | 148.27 | 0.98807 | 0.0048876
2.0084 | 0.70129 | 250 | 28 | 0.0020683 | 147.75 | 0.98461 | 0.0048876
2.0084 | 0.70129 | 250 | 29 | 0.0025013 | 147.26 | 0.98134 | 0.0048876
2.0084 | 0.70129 | 250 | 30 | 0.0029977 | 146.7 | 0.97761 | 0.0048876
2.0084 | 0.70129 | 250 | 31 | 0.0035802 | 145.95 | 0.97261 | 0.0048876
2.0084 | 0.70129 | 250 | 32 | 0.00427 | 145.13 | 0.96715 | 0.0048876
2.0084 | 0.70129 | 250 | 33 | 0.0050716 | 144.2 | 0.96095 | 0.0048876
2.0084 | 0.70129 | 250 | 34 | 0.005973 | 143.24 | 0.95455 | 0.0048876
2.0084 | 0.70129 | 250 | 35 | 0.0069727 | 142.14 | 0.94722 | 0.0048876
2.0084 | 0.70129 | 250 | 36 | 0.0081195 | 140.89 | 0.93889 | 0.0048876
2.0084 | 0.70129 | 250 | 37 | 0.0094828 | 139.52 | 0.92976 | 0.0048858
2.0084 | 0.70129 | 250 | 38 | 0.011179 | 137.88 | 0.91883 | 0.0048858
2.0084 | 0.70129 | 250 | 39 | 0.013393 | 135.85 | 0.9053 | 0.024548
2.0096 | 0.6993 | 300 | 1 | 3.4646e-05 | 167.92 | 1.0328 | 0.0048876
2.0096 | 0.6993 | 300 | 2 | 4.6055e-05 | 159.11 | 0.9786 | 0.0048876
2.0096 | 0.6993 | 300 | 3 | 7.2426e-05 | 165.28 | 1.0165 | 0.38671
2.0096 | 0.6993 | 300 | 4 | 8.0096e-05 | 164.16 | 1.0097 | 0.0048876
2.0096 | 0.6993 | 300 | 5 | 7.9799e-05 | 163.61 | 1.0063 | 0.14835
2.0096 | 0.6993 | 300 | 6 | 7.2967e-05 | 163.16 | 1.0035 | 0.0048876
2.0096 | 0.6993 | 300 | 7 | 9.8246e-05 | 161.97 | 0.99619 | 0.0048876
2.0096 | 0.6993 | 300 | 8 | 0.00012767 | 162.59 | 1 | 0.0048858
2.0096 | 0.6993 | 300 | 9 | 0.00015615 | 161.46 | 0.99305 | 0.0048858
2.0096 | 0.6993 | 300 | 10 | 0.00016606 | 164.16 | 1.0097 | 0.0048876
2.0096 | 0.6993 | 300 | 11 | 0.00017626 | 163.07 | 1.003 | 0.0048876
2.0096 | 0.6993 | 300 | 12 | 0.00020215 | 162.13 | 0.99717 | 0.0048876
2.0096 | 0.6993 | 300 | 13 | 0.0002346 | 162.87 | 1.0017 | 0.0048876
2.0096 | 0.6993 | 300 | 14 | 0.0002664 | 162.85 | 1.0016 | 0.0048876
2.0096 | 0.6993 | 300 | 15 | 0.00029708 | 162.49 | 0.99938 | 0.0048876
2.0096 | 0.6993 | 300 | 16 | 0.00034151 | 161.85 | 0.99545 | 0.0048876
2.0096 | 0.6993 | 300 | 17 | 0.00041138 | 162.73 | 1.0009 | 0.0048876
2.0096 | 0.6993 | 300 | 18 | 0.00042402 | 162.4 | 0.99883 | 0.0048876
2.0096 | 0.6993 | 300 | 19 | 0.00045997 | 162.89 | 1.0018 | 0.0048876
2.0096 | 0.6993 | 300 | 20 | 0.00052609 | 162.39 | 0.99877 | 0.0048876
2.0096 | 0.6993 | 300 | 21 | 0.00058091 | 162.54 | 0.99969 | 0.0048876
2.0096 | 0.6993 | 300 | 22 | 0.0006546 | 162.68 | 1.0006 | 0.0048876
2.0096 | 0.6993 | 300 | 23 | 0.00076904 | 162.5 | 0.99945 | 0.0048876
2.0096 | 0.6993 | 300 | 24 | 0.00088596 | 162.13 | 0.99717 | 0.0048876
2.0096 | 0.6993 | 300 | 25 | 0.0010697 | 162.13 | 0.99717 | 0.0048876
2.0096 | 0.6993 | 300 | 26 | 0.0012606 | 161.87 | 0.99557 | 0.0048876
2.0096 | 0.6993 | 300 | 27 | 0.0015228 | 161.76 | 0.9949 | 0.0048876
2.0096 | 0.6993 | 300 | 28 | 0.0018277 | 161.2 | 0.99145 | 0.0048876
2.0096 | 0.6993 | 300 | 29 | 0.0022278 | 160.86 | 0.98936 | 0.0048876
2.0096 | 0.6993 | 300 | 30 | 0.002662 | 160.3 | 0.98592 | 0.0048876
2.0096 | 0.6993 | 300 | 31 | 0.0031901 | 159.73 | 0.98241 | 0.0048876
2.0096 | 0.6993 | 300 | 32 | 0.0038094 | 159.01 | 0.97798 | 0.0048876
2.0096 | 0.6993 | 300 | 33 | 0.0045259 | 158.16 | 0.97275 | 0.0048876
2.0096 | 0.6993 | 300 | 34 | 0.0053562 | 157.22 | 0.96697 | 0.0048876
2.0096 | 0.6993 | 300 | 35 | 0.0062979 | 156.14 | 0.96033 | 0.0048876
2.0096 | 0.6993 | 300 | 36 | 0.0073615 | 155.03 | 0.9535 | 0.0048876
2.0096 | 0.6993 | 300 | 37 | 0.0086202 | 153.75 | 0.94563 | 0.0048876
2.0096 | 0.6993 | 300 | 38 | 0.010163 | 152.2 | 0.9361 | 0.0048858
2.0096 | 0.6993 | 300 | 39 | 0.01224 | 150.26 | 0.92417 | 0.0048858
2.0096 | 0.6993 | 300 | 40 | 0.014948 | 147.79 | 0.90897 | 0.024518
2.0096 | 0.6993 | 300 | 41 | 0.018358 | 144.81 | 0.89065 | 0.14835
2.0105 | 0.69785 | 350 | 1 | 1.8955e-05 | 174.87 | 1.011 | 0.0048876
2.0105 | 0.69785 | 350 | 2 | 5.5012e-05 | 173.79 | 1.0048 | 0.0048876
2.0105 | 0.69785 | 350 | 3 | 5.8766e-05 | 176.38 | 1.0198 | 0.0048876
2.0105 | 0.69785 | 350 | 4 | 7.4395e-05 | 172.16 | 0.99537 | 0.0048876
2.0105 | 0.69785 | 350 | 5 | 7.1157e-05 | 172.06 | 0.9948 | 0.0048876
2.0105 | 0.69785 | 350 | 6 | 8.7851e-05 | 172.96 | 1 | 0.0048876
2.0105 | 0.69785 | 350 | 7 | 9.7149e-05 | 171.36 | 0.99075 | 0.0048876
2.0105 | 0.69785 | 350 | 8 | 0.00012543 | 174.31 | 1.0078 | 0.0048876
2.0105 | 0.69785 | 350 | 9 | 0.00013833 | 173.46 | 1.0029 | 0.0048876
2.0105 | 0.69785 | 350 | 10 | 0.00015022 | 173.14 | 1.001 | 0.0048876
2.0105 | 0.69785 | 350 | 11 | 0.00015737 | 173.13 | 1.001 | 0.0048876
2.0105 | 0.69785 | 350 | 12 | 0.00021205 | 173.16 | 1.0012 | 0.0048876
2.0105 | 0.69785 | 350 | 13 | 0.00020965 | 173.72 | 1.0044 | 0.0048876
2.0105 | 0.69785 | 350 | 14 | 0.00025945 | 172.9 | 0.99965 | 0.0048876
2.0105 | 0.69785 | 350 | 15 | 0.00029185 | 173.1 | 1.0008 | 0.0048876
2.0105 | 0.69785 | 350 | 16 | 0.00031866 | 173.27 | 1.0018 | 0.0048876
2.0105 | 0.69785 | 350 | 17 | 0.00036357 | 172.67 | 0.99832 | 0.0048876
2.0105 | 0.69785 | 350 | 18 | 0.00039025 | 173.44 | 1.0028 | 0.0048876
2.0105 | 0.69785 | 350 | 19 | 0.00043631 | 173.11 | 1.0009 | 0.0048876
2.0105 | 0.69785 | 350 | 20 | 0.00048132 | 172.72 | 0.99861 | 0.0048876
2.0105 | 0.69785 | 350 | 21 | 0.00055546 | 173.18 | 1.0013 | 0.0048876
2.0105 | 0.69785 | 350 | 22 | 0.00061156 | 172.8 | 0.99907 | 0.0048876
2.0105 | 0.69785 | 350 | 23 | 0.00067706 | 173.03 | 1.0004 | 0.0048876
2.0105 | 0.69785 | 350 | 24 | 0.00080425 | 172.66 | 0.99827 | 0.0048876
2.0105 | 0.69785 | 350 | 25 | 0.00097563 | 172.73 | 0.99867 | 0.0048876
2.0105 | 0.69785 | 350 | 26 | 0.0011607 | 172.49 | 0.99728 | 0.0048876
2.0105 | 0.69785 | 350 | 27 | 0.0013968 | 172.1 | 0.99503 | 0.0048876
2.0105 | 0.69785 | 350 | 28 | 0.0016843 | 171.84 | 0.99352 | 0.0048876
2.0105 | 0.69785 | 350 | 29 | 0.0020348 | 171.48 | 0.99144 | 0.0048876
2.0105 | 0.69785 | 350 | 30 | 0.0024462 | 171.01 | 0.98873 | 0.0048876
2.0105 | 0.69785 | 350 | 31 | 0.0029366 | 170.41 | 0.98526 | 0.0048876
2.0105 | 0.69785 | 350 | 32 | 0.0034895 | 169.77 | 0.98156 | 0.0048876
2.0105 | 0.69785 | 350 | 33 | 0.0041514 | 168.97 | 0.97693 | 0.0048876
2.0105 | 0.69785 | 350 | 34 | 0.0049249 | 168.15 | 0.97219 | 0.0048876
2.0105 | 0.69785 | 350 | 35 | 0.0057888 | 167.19 | 0.96664 | 0.0048876
2.0105 | 0.69785 | 350 | 36 | 0.0067875 | 166.17 | 0.96074 | 0.0048876
2.0105 | 0.69785 | 350 | 37 | 0.0079044 | 164.91 | 0.95346 | 0.0048876
2.0105 | 0.69785 | 350 | 38 | 0.0093665 | 163.5 | 0.94531 | 0.0048876
2.0105 | 0.69785 | 350 | 39 | 0.011271 | 161.66 | 0.93467 | 0.0048858
2.0105 | 0.69785 | 350 | 40 | 0.013852 | 159.41 | 0.92166 | 0.0048858
2.0105 | 0.69785 | 350 | 41 | 0.016994 | 156.64 | 0.90564 | 0.044294
2.0122 | 0.69497 | 400 | 1 | 2.61e-05 | 175 | 0.94595 | 1.0842
2.0122 | 0.69497 | 400 | 2 | 6.74e-05 | 186 | 1.0054 | 0.0048876
2.0122 | 0.69497 | 400 | 3 | 6.5e-05 | 186 | 1.0054 | 0.20584
2.0122 | 0.69497 | 400 | 4 | 6.74e-05 | 188 | 1.0162 | 0.0048876
2.0122 | 0.69497 | 400 | 5 | 6.88e-05 | 186 | 1.0054 | 0.0048876
2.0122 | 0.69497 | 400 | 6 | 7.23e-05 | 183 | 0.98919 | 0.0048876
2.0122 | 0.69497 | 400 | 7 | 6.42e-05 | 185 | 1 | 0.13295
2.0122 | 0.69497 | 400 | 8 | 0.000112 | 185 | 1 | 0.0048876
2.0122 | 0.69497 | 400 | 9 | 0.0001316 | 185 | 1 | 0.064368
2.0122 | 0.69497 | 400 | 10 | 0.00014405 | 185 | 1 | 0.0048876
2.0122 | 0.69497 | 400 | 11 | 0.00015327 | 186 | 1.0054 | 0.0048858
2.0122 | 0.69497 | 400 | 12 | 0.00018229 | 185 | 1 | 0.0048876
2.0122 | 0.69497 | 400 | 13 | 0.00020434 | 185 | 1 | 0.0048876
2.0122 | 0.69497 | 400 | 14 | 0.00023788 | 185 | 1 | 0.0048876
2.0122 | 0.69497 | 400 | 15 | 0.00026491 | 185 | 1 | 0.0048876
2.0122 | 0.69497 | 400 | 16 | 0.00031197 | 185 | 1 | 0.0048876
2.0122 | 0.69497 | 400 | 17 | 0.0003183 | 185 | 1 | 0.0048876
2.0122 | 0.69497 | 400 | 18 | 0.00037647 | 185 | 1 | 0.0048876
2.0122 | 0.69497 | 400 | 19 | 0.00043955 | 185 | 1 | 0.0048876
2.0122 | 0.69497 | 400 | 20 | 0.00049563 | 185 | 1 | 0.0048876
2.0122 | 0.69497 | 400 | 21 | 0.00056008 | 185 | 1 | 0.0048876
2.0122 | 0.69497 | 400 | 22 | 0.00059595 | 185 | 1 | 0.0048876
2.0122 | 0.69497 | 400 | 23 | 0.00066293 | 184 | 0.99459 | 0.0048876
2.0122 | 0.69497 | 400 | 24 | 0.00077991 | 185 | 1 | 0.0048876
2.0122 | 0.69497 | 400 | 25 | 0.00092984 | 185 | 1 | 0.0048876
2.0122 | 0.69497 | 400 | 26 | 0.0010982 | 184 | 0.99459 | 0.0048876
2.0122 | 0.69497 | 400 | 27 | 0.0013087 | 184 | 0.99459 | 0.0048876
2.0122 | 0.69497 | 400 | 28 | 0.0015758 | 184 | 0.99459 | 0.0048876
2.0122 | 0.69497 | 400 | 29 | 0.0018966 | 183 | 0.98919 | 0.0048876
2.0122 | 0.69497 | 400 | 30 | 0.0022825 | 183 | 0.98919 | 0.0048876
2.0122 | 0.69497 | 400 | 31 | 0.0027279 | 182 | 0.98378 | 0.0048876
2.0122 | 0.69497 | 400 | 32 | 0.0032172 | 182 | 0.98378 | 0.0048876
2.0122 | 0.69497 | 400 | 33 | 0.0038286 | 181 | 0.97838 | 0.0048876
2.0122 | 0.69497 | 400 | 34 | 0.0045329 | 180 | 0.97297 | 0.0048876
2.0122 | 0.69497 | 400 | 35 | 0.0052983 | 179 | 0.96757 | 0.0048876
2.0122 | 0.69497 | 400 | 36 | 0.0062011 | 178 | 0.96216 | 0.0048876
2.0122 | 0.69497 | 400 | 37 | 0.0072206 | 177 | 0.95676 | 0.0048876
2.0122 | 0.69497 | 400 | 38 | 0.0085712 | 176 | 0.95135 | 0.0048876
2.0122 | 0.69497 | 400 | 39 | 0.010321 | 174 | 0.94054 | 0.0048858
2.0122 | 0.69497 | 400 | 40 | 0.012673 | 172 | 0.92973 | 0.0048858
2.0122 | 0.69497 | 400 | 41 | 0.015573 | 169 | 0.91351 | 0.0048858
2.0122 | 0.69497 | 400 | 42 | 0.01937 | 166 | 0.8973 | 0.034451
2.0122 | 0.69497 | 400 | 43 | 0.024215 | 162 | 0.87568 | 0.17432

## P1_Test3
PROJECT
Bulk density | void ratio | Effective conf stress | Reading | AVERAGE_SHEAR_STRAIN_PERCENT | SHEAR_MODULUS_MPA | G_GMAX | DAMPING_RATIO
kg/m^3 |  | Sample depth | Reading | Average Shear Strain | Shear Modulus, G (Mpa) | G / Gmax | Damping Ratio
|  | kPa |  | % | MPa |  | %
1.9971 | 0.69224 | 50 | 1 | 0.00019749 | 50.147 | 1.0048 | 0.0048876
1.9971 | 0.69224 | 50 | 2 | 0.00012822 | 49.572 | 0.99327 | 0.024518
1.9971 | 0.69224 | 50 | 3 | 3.9046e-05 | 50.189 | 1.0056 | 0.0048876
1.9971 | 0.69224 | 50 | 4 | 5.0773e-05 | 48.977 | 0.98135 | 1.1873
1.9971 | 0.69224 | 50 | 5 | 0.00015531 | 49.136 | 0.98453 | 0.06429
1.9971 | 0.69224 | 50 | 6 | 9.2151e-05 | 49.908 | 1 | 0.0048876
1.9971 | 0.69224 | 50 | 7 | 0.00024121 | 50.259 | 1.007 | 0.0048876
1.9971 | 0.69224 | 50 | 8 | 0.0001013 | 50.489 | 1.0116 | 0.76942
1.9971 | 0.69224 | 50 | 9 | 0.00019728 | 50.497 | 1.0118 | 0.0048876
1.9971 | 0.69224 | 50 | 10 | 9.5733e-05 | 49.496 | 0.99174 | 0.0048876
1.9971 | 0.69224 | 50 | 11 | 0.00021325 | 49.363 | 0.98908 | 0.0048876
1.9971 | 0.69224 | 50 | 12 | 0.00029051 | 50.008 | 1.002 | 0.0048876
1.9971 | 0.69224 | 50 | 13 | 0.000296 | 50.12 | 1.0042 | 0.0048876
1.9971 | 0.69224 | 50 | 14 | 0.00030894 | 50.227 | 1.0064 | 0.0048876
1.9971 | 0.69224 | 50 | 15 | 0.00017322 | 49.379 | 0.9894 | 0.0048876
1.9971 | 0.69224 | 50 | 16 | 0.00033208 | 50.329 | 1.0084 | 0.0048876
1.9971 | 0.69224 | 50 | 17 | 0.00025995 | 50.001 | 1.0019 | 0.12763
1.9971 | 0.69224 | 50 | 18 | 0.00028174 | 49.365 | 0.98912 | 0.054334
1.9971 | 0.69224 | 50 | 19 | 0.00042597 | 50.279 | 1.0074 | 0.0048876
1.9971 | 0.69224 | 50 | 20 | 0.00040225 | 50.286 | 1.0076 | 0.0048876
1.9971 | 0.69224 | 50 | 21 | 0.00045723 | 50.206 | 1.006 | 0.0048876
1.9971 | 0.69224 | 50 | 22 | 0.00038325 | 50.061 | 1.0031 | 0.0048876
1.9971 | 0.69224 | 50 | 23 | 0.00063667 | 50.353 | 1.0089 | 0.0048876
1.9971 | 0.69224 | 50 | 24 | 0.00059127 | 50.201 | 1.0059 | 0.0048876
1.9971 | 0.69224 | 50 | 25 | 0.00067108 | 49.755 | 0.99693 | 0.0048876
1.9971 | 0.69224 | 50 | 26 | 0.00080184 | 49.752 | 0.99687 | 0.0048876
1.9971 | 0.69224 | 50 | 27 | 0.00091444 | 50.108 | 1.004 | 0.0048876
1.9971 | 0.69224 | 50 | 28 | 0.00081792 | 49.64 | 0.99463 | 0.0048876
1.9971 | 0.69224 | 50 | 29 | 0.00099548 | 49.696 | 0.99575 | 0.0048876
1.9971 | 0.69224 | 50 | 30 | 0.0009381 | 49.431 | 0.99044 | 0.0048858
1.9971 | 0.69224 | 50 | 31 | 0.001121 | 49.816 | 0.99816 | 0.0048876
1.9971 | 0.69224 | 50 | 32 | 0.0010974 | 49.649 | 0.99481 | 0.0048876
1.9971 | 0.69224 | 50 | 33 | 0.001266 | 49.569 | 0.99321 | 0.0048876
1.9971 | 0.69224 | 50 | 34 | 0.0013149 | 49.727 | 0.99637 | 0.0048876
1.9971 | 0.69224 | 50 | 35 | 0.0015016 | 49.624 | 0.99431 | 0.0048876
1.9971 | 0.69224 | 50 | 36 | 0.0015408 | 49.603 | 0.99389 | 0.0048876
1.9971 | 0.69224 | 50 | 37 | 0.0015647 | 49.512 | 0.99207 | 0.0048876
1.9971 | 0.69224 | 50 | 38 | 0.0017214 | 49.505 | 0.99193 | 0.0048876
1.9971 | 0.69224 | 50 | 39 | 0.002037 | 49.565 | 0.99313 | 0.0048876
1.9971 | 0.69224 | 50 | 40 | 0.0021113 | 49.544 | 0.99271 | 0.0048876
1.9971 | 0.69224 | 50 | 41 | 0.0022331 | 49.472 | 0.99126 | 0.0048876
1.9971 | 0.69224 | 50 | 42 | 0.0024079 | 49.486 | 0.99154 | 0.0048876
1.9971 | 0.69224 | 50 | 43 | 0.0026141 | 49.464 | 0.9911 | 0.0048876
1.9971 | 0.69224 | 50 | 44 | 0.0027329 | 49.413 | 0.99008 | 0.0048876
1.9971 | 0.69224 | 50 | 45 | 0.0029122 | 49.332 | 0.98846 | 0.0048876
1.9971 | 0.69224 | 50 | 46 | 0.0032172 | 49.183 | 0.98547 | 0.0048876
1.9971 | 0.69224 | 50 | 47 | 0.0034982 | 49.22 | 0.98621 | 0.0048876
1.9971 | 0.69224 | 50 | 48 | 0.0036608 | 49.183 | 0.98547 | 0.0048876
1.9971 | 0.69224 | 50 | 49 | 0.0038303 | 49.077 | 0.98335 | 0.0048876
1.9971 | 0.69224 | 50 | 50 | 0.0042595 | 48.966 | 0.98113 | 0.0048876
1.9971 | 0.69224 | 50 | 51 | 0.0046585 | 49.024 | 0.98229 | 0.0048876
1.9971 | 0.69224 | 50 | 52 | 0.0048669 | 48.771 | 0.97722 | 0.0048876
1.9971 | 0.69224 | 50 | 53 | 0.0051896 | 48.535 | 0.97249 | 0.0048876
1.9971 | 0.69224 | 50 | 54 | 0.0054277 | 48.312 | 0.96802 | 0.0048876
1.9971 | 0.69224 | 50 | 55 | 0.0059373 | 48.123 | 0.96423 | 0.0048876
1.9971 | 0.69224 | 50 | 56 | 0.0064498 | 47.872 | 0.9592 | 0.0048876
1.9971 | 0.69224 | 50 | 57 | 0.0068497 | 47.55 | 0.95275 | 0.0048858
1.9971 | 0.69224 | 50 | 58 | 0.0074249 | 47.243 | 0.9466 | 0.044294
1.9971 | 0.69224 | 50 | 59 | 0.007973 | 46.89 | 0.93953 | 0.15878
1.9971 | 0.69224 | 50 | 60 | 0.0084981 | 46.534 | 0.9324 | 0.27027
1.9971 | 0.69224 | 50 | 61 | 0.0091398 | 45.993 | 0.92156 | 0.38101
1.9971 | 0.69224 | 50 | 62 | 0.010046 | 45.624 | 0.91416 | 0.53233
1.9971 | 0.69224 | 50 | 63 | 0.010755 | 45.135 | 0.90436 | 0.61738
1.9998 | 0.68776 | 100 | 1 | 0.00020725 | 74.13 | 1.0185 | 0.0048876
1.9998 | 0.68776 | 100 | 2 | 0.00012698 | 71.845 | 0.98711 | 0.50252
1.9998 | 0.68776 | 100 | 3 | 9.0652e-05 | 74.13 | 1.0185 | 0.0048876
1.9998 | 0.68776 | 100 | 4 | 4.0163e-05 | 70.202 | 0.96454 | 0.0048876
1.9998 | 0.68776 | 100 | 5 | 7.107e-05 | 73.19 | 1.0056 | 0.28089
1.9998 | 0.68776 | 100 | 6 | 9.3205e-05 | 72.783 | 1 | 0.52576
1.9998 | 0.68776 | 100 | 7 | 5.2733e-05 | 75.575 | 1.0384 | 0.0048876
1.9998 | 0.68776 | 100 | 8 | 0.00016007 | 71.599 | 0.98373 | 0.0048876
1.9998 | 0.68776 | 100 | 9 | 7.3881e-05 | 73.935 | 1.0158 | 0.0048876
1.9998 | 0.68776 | 100 | 10 | 5.9344e-05 | 70.423 | 0.96757 | 0.0048876
1.9998 | 0.68776 | 100 | 11 | 0.0002101 | 72.448 | 0.9954 | 0.0048876
1.9998 | 0.68776 | 100 | 12 | 0.00017805 | 71.826 | 0.98685 | 0.0048876
1.9998 | 0.68776 | 100 | 13 | 0.00013781 | 71.798 | 0.98647 | 0.014693
1.9998 | 0.68776 | 100 | 14 | 0.00023196 | 72.039 | 0.98978 | 0.0048876
1.9998 | 0.68776 | 100 | 15 | 0.00015288 | 74.228 | 1.0199 | 0.25937
1.9998 | 0.68776 | 100 | 16 | 0.00019694 | 72.082 | 0.99037 | 0.0048876
1.9998 | 0.68776 | 100 | 17 | 0.00018429 | 71.79 | 0.98636 | 0.0048876
1.9998 | 0.68776 | 100 | 18 | 0.00022428 | 72.48 | 0.99584 | 0.0048876
1.9998 | 0.68776 | 100 | 19 | 0.00026797 | 72.873 | 1.0012 | 0.0048876
1.9998 | 0.68776 | 100 | 20 | 0.0002719 | 72.121 | 0.9909 | 0.0048876
1.9998 | 0.68776 | 100 | 21 | 0.00036447 | 71.751 | 0.98582 | 0.0048876
1.9998 | 0.68776 | 100 | 22 | 0.00034296 | 72.037 | 0.98975 | 0.0048876
1.9998 | 0.68776 | 100 | 23 | 0.00042701 | 72.715 | 0.99907 | 0.0048876
1.9998 | 0.68776 | 100 | 24 | 0.00039419 | 72.422 | 0.99504 | 0.0048876
1.9998 | 0.68776 | 100 | 25 | 0.00049356 | 71.956 | 0.98864 | 0.0048876
1.9998 | 0.68776 | 100 | 26 | 0.00046829 | 72.708 | 0.99897 | 0.0048876
1.9998 | 0.68776 | 100 | 27 | 0.0004977 | 72.558 | 0.99691 | 0.0048876
1.9998 | 0.68776 | 100 | 28 | 0.00051382 | 72.427 | 0.99511 | 0.0048876
1.9998 | 0.68776 | 100 | 29 | 0.00052823 | 72.39 | 0.9946 | 0.0048876
1.9998 | 0.68776 | 100 | 30 | 0.00059059 | 72.773 | 0.99986 | 0.0048876
1.9998 | 0.68776 | 100 | 31 | 0.00068311 | 72.695 | 0.99879 | 0.0048876
1.9998 | 0.68776 | 100 | 32 | 0.0006986 | 72.435 | 0.99522 | 0.0048876
1.9998 | 0.68776 | 100 | 33 | 0.00077427 | 72.178 | 0.99169 | 0.0048876
1.9998 | 0.68776 | 100 | 34 | 0.00088437 | 72.719 | 0.99912 | 0.0048876
1.9998 | 0.68776 | 100 | 35 | 0.00097323 | 72.519 | 0.99637 | 0.0048876
1.9998 | 0.68776 | 100 | 36 | 0.0010124 | 72.921 | 1.0019 | 0.0048876
1.9998 | 0.68776 | 100 | 37 | 0.0010313 | 72.6 | 0.99749 | 0.0048876
1.9998 | 0.68776 | 100 | 38 | 0.0011567 | 72.496 | 0.99606 | 0.0048876
1.9998 | 0.68776 | 100 | 39 | 0.0012844 | 72.555 | 0.99687 | 0.0048876
1.9998 | 0.68776 | 100 | 40 | 0.0012865 | 72.459 | 0.99555 | 0.0048876
1.9998 | 0.68776 | 100 | 41 | 0.0013628 | 72.5 | 0.99611 | 0.0048876
1.9998 | 0.68776 | 100 | 42 | 0.0015153 | 72.442 | 0.99531 | 0.0048876
1.9998 | 0.68776 | 100 | 43 | 0.0016269 | 72.667 | 0.99841 | 0.0048876
1.9998 | 0.68776 | 100 | 44 | 0.00167 | 72.401 | 0.99475 | 0.0048876
1.9998 | 0.68776 | 100 | 45 | 0.0019135 | 72.583 | 0.99725 | 0.0048876
1.9998 | 0.68776 | 100 | 46 | 0.0020831 | 72.397 | 0.9947 | 0.0048876
1.9998 | 0.68776 | 100 | 47 | 0.0022373 | 72.512 | 0.99628 | 0.0048876
1.9998 | 0.68776 | 100 | 48 | 0.0023762 | 72.45 | 0.99542 | 0.0048876
1.9998 | 0.68776 | 100 | 49 | 0.0026142 | 72.39 | 0.9946 | 0.0048876
1.9998 | 0.68776 | 100 | 50 | 0.0027042 | 72.352 | 0.99408 | 0.0048876
1.9998 | 0.68776 | 100 | 51 | 0.0029203 | 72.3 | 0.99336 | 0.0048876
1.9998 | 0.68776 | 100 | 52 | 0.0030994 | 72.206 | 0.99207 | 0.0048876
1.9998 | 0.68776 | 100 | 53 | 0.0033121 | 72.103 | 0.99066 | 0.0048876
1.9998 | 0.68776 | 100 | 54 | 0.0035327 | 71.973 | 0.98887 | 0.0048876
1.9998 | 0.68776 | 100 | 55 | 0.0039012 | 71.881 | 0.98761 | 0.0048876
1.9998 | 0.68776 | 100 | 56 | 0.00415 | 71.714 | 0.98531 | 0.0048876
1.9998 | 0.68776 | 100 | 57 | 0.0044274 | 71.553 | 0.9831 | 0.0048876
1.9998 | 0.68776 | 100 | 58 | 0.0048063 | 71.352 | 0.98034 | 0.0048876
1.9998 | 0.68776 | 100 | 59 | 0.0051941 | 71.135 | 0.97736 | 0.0048876
1.9998 | 0.68776 | 100 | 60 | 0.0055942 | 70.779 | 0.97247 | 0.0048876
1.9998 | 0.68776 | 100 | 61 | 0.0060443 | 70.518 | 0.96888 | 0.0048876
1.9998 | 0.68776 | 100 | 62 | 0.006581 | 70.113 | 0.96332 | 0.0048876
1.9998 | 0.68776 | 100 | 63 | 0.0070386 | 69.658 | 0.95706 | 0.0048876
1.9998 | 0.68776 | 100 | 64 | 0.0076002 | 69.182 | 0.95052 | 0.0048876
1.9998 | 0.68776 | 100 | 65 | 0.008224 | 68.746 | 0.94453 | 0.0048876
1.9998 | 0.68776 | 100 | 66 | 0.0089382 | 68.233 | 0.93749 | 0.0048876
1.9998 | 0.68776 | 100 | 67 | 0.0096591 | 67.621 | 0.92908 | 0.0048876
1.9998 | 0.68776 | 100 | 68 | 0.010379 | 67.038 | 0.92107 | 0.0048876
1.9998 | 0.68776 | 100 | 69 | 0.011218 | 66.328 | 0.91131 | 0.0048918
1.9998 | 0.68776 | 100 | 70 | 0.012106 | 65.665 | 0.9022 | 0.12778
1.9998 | 0.68776 | 100 | 71 | 0.013203 | 64.835 | 0.8908 | 0.24852
1.9998 | 0.68776 | 100 | 72 | 0.014498 | 64.052 | 0.88004 | 0.42112
2.0013 | 0.68516 | 150 | 1 | 7.79e-05 | 87.598 | 0.9962 | 0.0048876
2.0013 | 0.68516 | 150 | 2 | 0.0001739 | 89.096 | 1.0132 | 0.0048876
2.0013 | 0.68516 | 150 | 3 | 8.0865e-05 | 89.832 | 1.0216 | 0.0048876
2.0013 | 0.68516 | 150 | 4 | 7.4498e-05 | 89.355 | 1.0162 | 0.0048876
2.0013 | 0.68516 | 150 | 5 | 4.0887e-05 | 88.974 | 1.0119 | 0.0048876
2.0013 | 0.68516 | 150 | 6 | 0.00011301 | 87.696 | 0.99732 | 0.0048876
2.0013 | 0.68516 | 150 | 7 | 7.936e-05 | 88.143 | 1.0024 | 0.0048876
2.0013 | 0.68516 | 150 | 8 | 7.777e-05 | 88.856 | 1.0105 | 0.0048876
2.0013 | 0.68516 | 150 | 9 | 8.1704e-05 | 87.932 | 1 | 0.0048876
2.0013 | 0.68516 | 150 | 10 | 6.5454e-05 | 88.235 | 1.0034 | 0.0048876
2.0013 | 0.68516 | 150 | 11 | 0.000102 | 88.604 | 1.0076 | 0.0048876
2.0013 | 0.68516 | 150 | 12 | 0.00010984 | 87.437 | 0.99437 | 0.0048876
2.0013 | 0.68516 | 150 | 13 | 0.00016818 | 88.914 | 1.0112 | 0.0048876
2.0013 | 0.68516 | 150 | 14 | 0.00011011 | 88.668 | 1.0084 | 0.0048876
2.0013 | 0.68516 | 150 | 15 | 0.00019573 | 87.738 | 0.99779 | 0.0048876
2.0013 | 0.68516 | 150 | 16 | 0.0001939 | 88.05 | 1.0013 | 0.0048876
2.0013 | 0.68516 | 150 | 17 | 0.00018138 | 89.406 | 1.0168 | 0.0048876
2.0013 | 0.68516 | 150 | 18 | 0.00020119 | 86.898 | 0.98824 | 0.0048876
2.0013 | 0.68516 | 150 | 19 | 0.0002154 | 88.846 | 1.0104 | 0.0048876
2.0013 | 0.68516 | 150 | 20 | 0.00025864 | 88.812 | 1.01 | 0.0048876
2.0013 | 0.68516 | 150 | 21 | 0.00024862 | 89.005 | 1.0122 | 0.0048876
2.0013 | 0.68516 | 150 | 22 | 0.00023541 | 88.043 | 1.0013 | 0.0048876
2.0013 | 0.68516 | 150 | 23 | 0.00028591 | 88.71 | 1.0088 | 0.0048876
2.0013 | 0.68516 | 150 | 24 | 0.00034828 | 88.917 | 1.0112 | 0.0048876
2.0013 | 0.68516 | 150 | 25 | 0.00030173 | 88.582 | 1.0074 | 0.0048876
2.0013 | 0.68516 | 150 | 26 | 0.00032204 | 88.376 | 1.005 | 0.0048876
2.0013 | 0.68516 | 150 | 27 | 0.00034285 | 88.312 | 1.0043 | 0.0048876
2.0013 | 0.68516 | 150 | 28 | 0.0003626 | 88.385 | 1.0052 | 0.0048876
2.0013 | 0.68516 | 150 | 29 | 0.00052746 | 88.568 | 1.0072 | 0.0048876
2.0013 | 0.68516 | 150 | 30 | 0.0005207 | 88.67 | 1.0084 | 0.0048876
2.0013 | 0.68516 | 150 | 31 | 0.00056742 | 88.596 | 1.0076 | 0.0048876
2.0013 | 0.68516 | 150 | 32 | 0.00060361 | 88.513 | 1.0066 | 0.0048876
2.0013 | 0.68516 | 150 | 33 | 0.0006473 | 88.326 | 1.0045 | 0.0048876
2.0013 | 0.68516 | 150 | 34 | 0.0006833 | 88.7 | 1.0087 | 0.0048876
2.0013 | 0.68516 | 150 | 35 | 0.00066388 | 88.869 | 1.0107 | 0.0048876
2.0013 | 0.68516 | 150 | 36 | 0.00075369 | 88.887 | 1.0109 | 0.0048876
2.0013 | 0.68516 | 150 | 37 | 0.00085068 | 88.645 | 1.0081 | 0.0048876
2.0013 | 0.68516 | 150 | 38 | 0.00094415 | 88.596 | 1.0076 | 0.0048876
2.0013 | 0.68516 | 150 | 39 | 0.00097732 | 88.731 | 1.0091 | 0.0048876
2.0013 | 0.68516 | 150 | 40 | 0.0010644 | 88.695 | 1.0087 | 0.0048876
2.0013 | 0.68516 | 150 | 41 | 0.001086 | 88.816 | 1.0101 | 0.0048876
2.0013 | 0.68516 | 150 | 42 | 0.0012395 | 88.756 | 1.0094 | 0.0048876
2.0013 | 0.68516 | 150 | 43 | 0.0012677 | 88.754 | 1.0093 | 0.0048876
2.0013 | 0.68516 | 150 | 44 | 0.0013885 | 88.712 | 1.0089 | 0.0048876
2.0013 | 0.68516 | 150 | 45 | 0.0014912 | 88.766 | 1.0095 | 0.0048876
2.0013 | 0.68516 | 150 | 46 | 0.0016716 | 88.87 | 1.0107 | 0.0048876
2.0013 | 0.68516 | 150 | 47 | 0.0016471 | 88.745 | 1.0092 | 0.0048876
2.0013 | 0.68516 | 150 | 48 | 0.0018467 | 88.773 | 1.0096 | 0.0048876
2.0013 | 0.68516 | 150 | 49 | 0.00194 | 88.823 | 1.0101 | 0.0048876
2.0013 | 0.68516 | 150 | 50 | 0.002079 | 88.787 | 1.0097 | 0.0048876
2.0013 | 0.68516 | 150 | 51 | 0.0023428 | 88.832 | 1.0102 | 0.0048876
2.0013 | 0.68516 | 150 | 52 | 0.0025289 | 88.813 | 1.01 | 0.0048876
2.0013 | 0.68516 | 150 | 53 | 0.0026613 | 88.823 | 1.0101 | 0.0048876
2.0013 | 0.68516 | 150 | 54 | 0.0028681 | 88.766 | 1.0095 | 0.0048876
2.0013 | 0.68516 | 150 | 55 | 0.0030699 | 88.777 | 1.0096 | 0.0048876
2.0013 | 0.68516 | 150 | 56 | 0.0033345 | 88.787 | 1.0097 | 0.0048876
2.0013 | 0.68516 | 150 | 57 | 0.0036639 | 88.69 | 1.0086 | 0.0048876
2.0013 | 0.68516 | 150 | 58 | 0.0037786 | 88.535 | 1.0069 | 0.0048876
2.0013 | 0.68516 | 150 | 59 | 0.0041311 | 88.393 | 1.0052 | 0.0048876
2.0013 | 0.68516 | 150 | 60 | 0.004483 | 88.221 | 1.0033 | 0.0048876
2.0013 | 0.68516 | 150 | 61 | 0.004873 | 88.029 | 1.0011 | 0.0048876
2.0013 | 0.68516 | 150 | 62 | 0.0052 | 87.828 | 0.99882 | 0.0048876
2.0013 | 0.68516 | 150 | 63 | 0.0056052 | 87.626 | 0.99652 | 0.0048876
2.0013 | 0.68516 | 150 | 64 | 0.0060498 | 87.361 | 0.99351 | 0.0048876
2.0013 | 0.68516 | 150 | 65 | 0.0065169 | 87.072 | 0.99022 | 0.0048876
2.0013 | 0.68516 | 150 | 66 | 0.007081 | 86.699 | 0.98598 | 0.0048876
2.0013 | 0.68516 | 150 | 67 | 0.007612 | 86.291 | 0.98134 | 0.0048876
2.0013 | 0.68516 | 150 | 68 | 0.0081959 | 85.836 | 0.97616 | 0.0048876
2.0013 | 0.68516 | 150 | 69 | 0.0088412 | 85.328 | 0.97039 | 0.0048876
2.0013 | 0.68516 | 150 | 70 | 0.0095484 | 84.806 | 0.96445 | 0.0048876
2.0013 | 0.68516 | 150 | 71 | 0.010422 | 84.227 | 0.95787 | 0.0048876
2.0026 | 0.683 | 200 | 1 | 2.1756e-05 | 105.48 | 1.017 | 0.0048876
2.0026 | 0.683 | 200 | 2 | 3.4733e-05 | 106.18 | 1.0237 | 0.0048876
2.0026 | 0.683 | 200 | 3 | 3.217e-05 | 104.05 | 1.0032 | 0.0048876
2.0026 | 0.683 | 200 | 4 | 8.5785e-06 | 100.76 | 0.97146 | 0.0048858
2.0026 | 0.683 | 200 | 5 | 1.4059e-05 | 108.92 | 1.0501 | 0.74293
2.0026 | 0.683 | 200 | 6 | 4.2848e-05 | 104.89 | 1.0113 | 0.46129
2.0026 | 0.683 | 200 | 7 | 2.7065e-05 | 101.95 | 0.98293 | 0.0048876
2.0026 | 0.683 | 200 | 8 | 6.9364e-05 | 97.795 | 0.94288 | 1.74
2.0026 | 0.683 | 200 | 9 | 0.00012468 | 105.07 | 1.013 | 0.0048876
2.0026 | 0.683 | 200 | 10 | 2.7752e-05 | 105.64 | 1.0185 | 0.0048876
2.0026 | 0.683 | 200 | 11 | 5.8361e-05 | 102.52 | 0.98843 | 0.0048876
2.0026 | 0.683 | 200 | 12 | 8.7301e-05 | 107.2 | 1.0336 | 0.0048876
2.0026 | 0.683 | 200 | 13 | 0.00015106 | 105.38 | 1.016 | 0.0048876
2.0026 | 0.683 | 200 | 14 | 8.5706e-05 | 103.07 | 0.99373 | 0.0048876
2.0026 | 0.683 | 200 | 15 | 0.00010513 | 103.72 | 1 | 0.0048876
2.0026 | 0.683 | 200 | 16 | 0.00015104 | 104.46 | 1.0071 | 0.0048876
2.0026 | 0.683 | 200 | 17 | 0.00010234 | 103.15 | 0.9945 | 0.0048876
2.0026 | 0.683 | 200 | 18 | 0.00013383 | 104.47 | 1.0072 | 0.0048876
2.0026 | 0.683 | 200 | 19 | 0.00013852 | 104 | 1.0027 | 0.0048876
2.0026 | 0.683 | 200 | 20 | 0.00018488 | 103.38 | 0.99672 | 0.0048876
2.0026 | 0.683 | 200 | 21 | 0.00020002 | 102.62 | 0.98939 | 0.0048876
2.0026 | 0.683 | 200 | 22 | 0.00021338 | 103.18 | 0.99479 | 0.0048876
2.0026 | 0.683 | 200 | 23 | 0.00018058 | 102.37 | 0.98698 | 0.0048876
2.0026 | 0.683 | 200 | 24 | 0.00022175 | 104.94 | 1.0118 | 0.0048876
2.0026 | 0.683 | 200 | 25 | 0.00030945 | 103.17 | 0.9947 | 0.0048876
2.0026 | 0.683 | 200 | 26 | 0.00031844 | 104.64 | 1.0089 | 0.0048876
2.0026 | 0.683 | 200 | 27 | 0.00027746 | 103.79 | 1.0007 | 0.0048876
2.0026 | 0.683 | 200 | 28 | 0.00033038 | 103.41 | 0.99701 | 0.0048876
2.0026 | 0.683 | 200 | 29 | 0.00035044 | 102.87 | 0.9918 | 0.0048876
2.0026 | 0.683 | 200 | 30 | 0.00042406 | 102.95 | 0.99258 | 0.0048876
2.0026 | 0.683 | 200 | 31 | 0.00040182 | 103.62 | 0.99904 | 0.0048876
2.0026 | 0.683 | 200 | 32 | 0.00041166 | 102.32 | 0.9865 | 0.0048876
2.0026 | 0.683 | 200 | 33 | 0.0005974 | 103.78 | 1.0006 | 0.0048876
2.0026 | 0.683 | 200 | 34 | 0.0004925 | 102.96 | 0.99267 | 0.0048876
2.0026 | 0.683 | 200 | 35 | 0.00063451 | 102.77 | 0.99084 | 0.0048876
2.0026 | 0.683 | 200 | 36 | 0.00064494 | 102.78 | 0.99094 | 0.0048876
2.0026 | 0.683 | 200 | 37 | 0.00071009 | 103.33 | 0.99624 | 0.0048876
2.0026 | 0.683 | 200 | 38 | 0.00079161 | 103.03 | 0.99335 | 0.0048876
2.0026 | 0.683 | 200 | 39 | 0.00082484 | 103.45 | 0.9974 | 0.0048876
2.0026 | 0.683 | 200 | 40 | 0.00085269 | 102.96 | 0.99267 | 0.0048876
2.0026 | 0.683 | 200 | 41 | 0.0009584 | 103.02 | 0.99325 | 0.0048876
2.0026 | 0.683 | 200 | 42 | 0.00097746 | 103.33 | 0.99624 | 0.0048876
2.0026 | 0.683 | 200 | 43 | 0.0010727 | 102.92 | 0.99229 | 0.0048876
2.0026 | 0.683 | 200 | 44 | 0.0011865 | 103.3 | 0.99595 | 0.0048876
2.0026 | 0.683 | 200 | 45 | 0.0012356 | 103.17 | 0.9947 | 0.0048876
2.0026 | 0.683 | 200 | 46 | 0.0013711 | 103.28 | 0.99576 | 0.0048876
2.0026 | 0.683 | 200 | 47 | 0.001445 | 103.45 | 0.9974 | 0.0048876
2.0026 | 0.683 | 200 | 48 | 0.0015589 | 103.26 | 0.99556 | 0.0048876
2.0026 | 0.683 | 200 | 49 | 0.0016812 | 103.12 | 0.99422 | 0.0048876
2.0026 | 0.683 | 200 | 50 | 0.0018508 | 103.2 | 0.99499 | 0.0048876
2.0026 | 0.683 | 200 | 51 | 0.001893 | 103.21 | 0.99508 | 0.0048876
2.0026 | 0.683 | 200 | 52 | 0.0020571 | 102.99 | 0.99296 | 0.0048876
2.0026 | 0.683 | 200 | 53 | 0.0022818 | 103.1 | 0.99402 | 0.0048876
2.0026 | 0.683 | 200 | 54 | 0.0024392 | 103.23 | 0.99528 | 0.0048876
2.0026 | 0.683 | 200 | 55 | 0.0025967 | 103.15 | 0.9945 | 0.0048876
2.0026 | 0.683 | 200 | 56 | 0.0027986 | 103.18 | 0.99479 | 0.0048876
2.0026 | 0.683 | 200 | 57 | 0.0029543 | 102.98 | 0.99287 | 0.0048876
2.0026 | 0.683 | 200 | 58 | 0.0032529 | 102.88 | 0.9919 | 0.0048876
2.0026 | 0.683 | 200 | 59 | 0.0034692 | 102.68 | 0.98997 | 0.0048876
2.0026 | 0.683 | 200 | 60 | 0.0038087 | 102.54 | 0.98862 | 0.0048876
2.0026 | 0.683 | 200 | 61 | 0.0040459 | 102.46 | 0.98785 | 0.0048876
2.0026 | 0.683 | 200 | 62 | 0.0043805 | 102.2 | 0.98535 | 0.0048876
2.0026 | 0.683 | 200 | 63 | 0.0047676 | 101.94 | 0.98284 | 0.0048876
2.0026 | 0.683 | 200 | 64 | 0.0051266 | 101.85 | 0.98197 | 0.0048876
2.0026 | 0.683 | 200 | 65 | 0.005476 | 101.57 | 0.97927 | 0.0048876
2.0026 | 0.683 | 200 | 66 | 0.0059941 | 101.14 | 0.97513 | 0.0048876
2.0026 | 0.683 | 200 | 67 | 0.00641 | 100.97 | 0.97349 | 0.0048876
2.0026 | 0.683 | 200 | 68 | 0.006978 | 100.45 | 0.96847 | 0.0048876
2.0026 | 0.683 | 200 | 69 | 0.0074475 | 100.06 | 0.96471 | 0.0048876
2.0026 | 0.683 | 200 | 70 | 0.0081278 | 99.761 | 0.96183 | 0.0048876
2.0026 | 0.683 | 200 | 71 | 0.0088019 | 99.098 | 0.95544 | 0.0048876
2.0026 | 0.683 | 200 | 72 | 0.0096107 | 98.527 | 0.94993 | 0.0048876
2.0026 | 0.683 | 200 | 73 | 0.010484 | 97.889 | 0.94378 | 0.0048876
2.0026 | 0.683 | 200 | 74 | 0.011499 | 97.086 | 0.93604 | 0.0048876
2.0026 | 0.683 | 200 | 75 | 0.01271 | 96.21 | 0.92759 | 0.0048876
2.0038 | 0.68108 | 250 | 1 | 5.162e-05 | 111.97 | 0.98375 | 0.0048876
2.0038 | 0.68108 | 250 | 2 | 5.0671e-05 | 114.85 | 1.009 | 0.0048876
2.0038 | 0.68108 | 250 | 3 | 4.0289e-05 | 114.93 | 1.0098 | 0.0048876
2.0038 | 0.68108 | 250 | 4 | 8.6755e-05 | 112.82 | 0.99121 | 0.0048876
2.0038 | 0.68108 | 250 | 5 | 7.7623e-05 | 115 | 1.0104 | 0.0048876
2.0038 | 0.68108 | 250 | 6 | 3.0739e-05 | 116.64 | 1.0248 | 0.0048876
2.0038 | 0.68108 | 250 | 7 | 5.2752e-05 | 107.99 | 0.94878 | 0.0048876
2.0038 | 0.68108 | 250 | 8 | 9.9356e-05 | 115.02 | 1.0105 | 0.16907
2.0038 | 0.68108 | 250 | 9 | 0.00010019 | 113.52 | 0.99736 | 0.0048876
2.0038 | 0.68108 | 250 | 10 | 4.5875e-05 | 113.51 | 0.99728 | 0.0048876
2.0038 | 0.68108 | 250 | 11 | 5.1845e-05 | 111.46 | 0.97927 | 0.0048876
2.0038 | 0.68108 | 250 | 12 | 0.00012674 | 113.03 | 0.99306 | 0.0048876
2.0038 | 0.68108 | 250 | 13 | 7.5737e-05 | 114.15 | 1.0029 | 0.0048876
2.0038 | 0.68108 | 250 | 14 | 9.7757e-05 | 113.82 | 1 | 0.0048876
2.0038 | 0.68108 | 250 | 15 | 0.00013868 | 114.36 | 1.0047 | 0.0048876
2.0038 | 0.68108 | 250 | 16 | 0.00014206 | 112.52 | 0.98858 | 0.0048876
2.0038 | 0.68108 | 250 | 17 | 9.6042e-05 | 113.8 | 0.99982 | 0.0048876
2.0038 | 0.68108 | 250 | 18 | 0.00015784 | 114.99 | 1.0103 | 0.0048876
2.0038 | 0.68108 | 250 | 19 | 0.00014544 | 112.81 | 0.99113 | 0.0048876
2.0038 | 0.68108 | 250 | 20 | 0.00024351 | 114.21 | 1.0034 | 0.0048876
2.0038 | 0.68108 | 250 | 21 | 0.00013565 | 114.7 | 1.0077 | 0.0048876
2.0038 | 0.68108 | 250 | 22 | 0.00025225 | 113.62 | 0.99824 | 0.0048876
2.0038 | 0.68108 | 250 | 23 | 0.00023404 | 114.21 | 1.0034 | 0.0048876
2.0038 | 0.68108 | 250 | 24 | 0.00028346 | 114.13 | 1.0027 | 0.0048876
2.0038 | 0.68108 | 250 | 25 | 0.00027312 | 113.4 | 0.99631 | 0.0048876
2.0038 | 0.68108 | 250 | 26 | 0.00031679 | 114.02 | 1.0018 | 0.0048876
2.0038 | 0.68108 | 250 | 27 | 0.00031105 | 113.06 | 0.99332 | 0.0048876
2.0038 | 0.68108 | 250 | 28 | 0.00037191 | 113.94 | 1.0011 | 0.0048876
2.0038 | 0.68108 | 250 | 29 | 0.00038313 | 113.37 | 0.99605 | 0.0048876
2.0038 | 0.68108 | 250 | 30 | 0.00043121 | 113.3 | 0.99543 | 0.0048876
2.0038 | 0.68108 | 250 | 31 | 0.00042419 | 113.8 | 0.99982 | 0.0048876
2.0038 | 0.68108 | 250 | 32 | 0.00045651 | 114.44 | 1.0054 | 0.0048876
2.0038 | 0.68108 | 250 | 33 | 0.00047331 | 113.9 | 1.0007 | 0.0048876
2.0038 | 0.68108 | 250 | 34 | 0.00051685 | 113.81 | 0.99991 | 0.0048876
2.0038 | 0.68108 | 250 | 35 | 0.00058708 | 114.2 | 1.0033 | 0.0048876
2.0038 | 0.68108 | 250 | 36 | 0.00057191 | 113.85 | 1.0003 | 0.0048876
2.0038 | 0.68108 | 250 | 37 | 0.00066083 | 113.83 | 1.0001 | 0.0048876
2.0038 | 0.68108 | 250 | 38 | 0.00074939 | 114.19 | 1.0033 | 0.0048876
2.0038 | 0.68108 | 250 | 39 | 0.00078424 | 114.22 | 1.0035 | 0.0048876
2.0038 | 0.68108 | 250 | 40 | 0.00081775 | 113.98 | 1.0014 | 0.0048876
2.0038 | 0.68108 | 250 | 41 | 0.00087862 | 114.26 | 1.0039 | 0.0048876
2.0038 | 0.68108 | 250 | 42 | 0.00094471 | 114.33 | 1.0045 | 0.0048876
2.0038 | 0.68108 | 250 | 43 | 0.0010288 | 114.47 | 1.0057 | 0.0048876
2.0038 | 0.68108 | 250 | 44 | 0.0011059 | 114.19 | 1.0033 | 0.0048876
2.0038 | 0.68108 | 250 | 45 | 0.00117 | 114.28 | 1.004 | 0.0048876
2.0038 | 0.68108 | 250 | 46 | 0.0013159 | 114.48 | 1.0058 | 0.0048876
2.0038 | 0.68108 | 250 | 47 | 0.0013147 | 114.53 | 1.0062 | 0.0048876
2.0038 | 0.68108 | 250 | 48 | 0.0014607 | 114.48 | 1.0058 | 0.0048876
2.0038 | 0.68108 | 250 | 49 | 0.0015475 | 114.57 | 1.0066 | 0.0048876
2.0038 | 0.68108 | 250 | 50 | 0.0016659 | 114.82 | 1.0088 | 0.0048876
2.0038 | 0.68108 | 250 | 51 | 0.0017568 | 114.53 | 1.0062 | 0.0048876
2.0038 | 0.68108 | 250 | 52 | 0.0019412 | 114.77 | 1.0083 | 0.0048876
2.0038 | 0.68108 | 250 | 53 | 0.0020049 | 114.93 | 1.0098 | 0.0048876
2.0038 | 0.68108 | 250 | 54 | 0.0021681 | 114.92 | 1.0097 | 0.0048876
2.0038 | 0.68108 | 250 | 55 | 0.0023864 | 114.98 | 1.0102 | 0.0048876
2.0038 | 0.68108 | 250 | 56 | 0.00257 | 114.96 | 1.01 | 0.0048876
2.0038 | 0.68108 | 250 | 57 | 0.0027536 | 115.05 | 1.0108 | 0.0048876
2.0038 | 0.68108 | 250 | 58 | 0.0029121 | 115.02 | 1.0105 | 0.0048876
2.0038 | 0.68108 | 250 | 59 | 0.0031281 | 115.02 | 1.0105 | 0.0048876
2.0038 | 0.68108 | 250 | 60 | 0.003409 | 114.92 | 1.0097 | 0.0048876
2.0038 | 0.68108 | 250 | 61 | 0.0036719 | 114.79 | 1.0085 | 0.0048876
2.0038 | 0.68108 | 250 | 62 | 0.0039637 | 114.74 | 1.0081 | 0.0048876
2.0038 | 0.68108 | 250 | 63 | 0.0042558 | 114.54 | 1.0063 | 0.0048876
2.0038 | 0.68108 | 250 | 64 | 0.0046002 | 114.44 | 1.0054 | 0.0048876
2.0038 | 0.68108 | 250 | 65 | 0.0049206 | 114.27 | 1.004 | 0.0048876
2.0038 | 0.68108 | 250 | 66 | 0.0052981 | 114.04 | 1.0019 | 0.0048876
2.0038 | 0.68108 | 250 | 67 | 0.0056805 | 113.74 | 0.9993 | 0.0048876
2.0038 | 0.68108 | 250 | 68 | 0.0061798 | 113.45 | 0.99675 | 0.0048876
2.0038 | 0.68108 | 250 | 69 | 0.0066237 | 113.12 | 0.99385 | 0.0048876
2.0038 | 0.68108 | 250 | 70 | 0.0072304 | 112.77 | 0.99077 | 0.0048876
2.0038 | 0.68108 | 250 | 71 | 0.0078046 | 112.29 | 0.98656 | 0.0048876
2.0038 | 0.68108 | 250 | 72 | 0.0085035 | 111.83 | 0.98252 | 0.0048876
2.0038 | 0.68108 | 250 | 73 | 0.0092318 | 111.21 | 0.97707 | 0.0048876
2.0038 | 0.68108 | 250 | 74 | 0.010208 | 110.56 | 0.97136 | 0.0048876
2.0047 | 0.67945 | 300 | 1 | 4.5148e-05 | 128.87 | 1.0257 | 0.0048876
2.0047 | 0.67945 | 300 | 2 | 1.5747e-05 | 123.7 | 0.98456 | 0.0048876
2.0047 | 0.67945 | 300 | 3 | 6.7921e-05 | 126.45 | 1.0064 | 0.0048876
2.0047 | 0.67945 | 300 | 4 | 6.0716e-05 | 127.37 | 1.0138 | 0.0048876
2.0047 | 0.67945 | 300 | 5 | 7.8862e-05 | 127.81 | 1.0173 | 0.0048876
2.0047 | 0.67945 | 300 | 6 | 2.3368e-05 | 126.14 | 1.004 | 0.0048876
2.0047 | 0.67945 | 300 | 7 | 6.9861e-05 | 125.38 | 0.99793 | 0.0048876
2.0047 | 0.67945 | 300 | 8 | 1.0526e-05 | 124.61 | 0.9918 | 0.59896
2.0047 | 0.67945 | 300 | 9 | 7.6942e-05 | 126.69 | 1.0084 | 0.0048876
2.0047 | 0.67945 | 300 | 10 | 7.5732e-05 | 126.07 | 1.0034 | 0.0048876
2.0047 | 0.67945 | 300 | 11 | 5.2488e-05 | 127.11 | 1.0117 | 0.0048876
2.0047 | 0.67945 | 300 | 12 | 4.6297e-05 | 127.4 | 1.014 | 0.0048876
2.0047 | 0.67945 | 300 | 13 | 6.2257e-05 | 124.89 | 0.99403 | 0.0048858
2.0047 | 0.67945 | 300 | 14 | 0.00010455 | 126.29 | 1.0052 | 0.0048876
2.0047 | 0.67945 | 300 | 15 | 0.00011294 | 126.57 | 1.0074 | 0.0048876
2.0047 | 0.67945 | 300 | 16 | 0.00010434 | 125.64 | 1 | 0.0048876
2.0047 | 0.67945 | 300 | 17 | 5.8132e-05 | 125.71 | 1.0006 | 0.0048876
2.0047 | 0.67945 | 300 | 18 | 0.00014546 | 125.02 | 0.99507 | 0.0048876
2.0047 | 0.67945 | 300 | 19 | 0.00014612 | 125.77 | 1.001 | 0.0048876
2.0047 | 0.67945 | 300 | 20 | 0.00017756 | 125.52 | 0.99904 | 0.0048876
2.0047 | 0.67945 | 300 | 21 | 0.00015459 | 125.13 | 0.99594 | 0.0048876
2.0047 | 0.67945 | 300 | 22 | 0.0001715 | 124.25 | 0.98894 | 0.0048876
2.0047 | 0.67945 | 300 | 23 | 0.00021075 | 125.11 | 0.99578 | 0.0048876
2.0047 | 0.67945 | 300 | 24 | 0.00019618 | 125.13 | 0.99594 | 0.0048876
2.0047 | 0.67945 | 300 | 25 | 0.00024055 | 125.98 | 1.0027 | 0.0048876
2.0047 | 0.67945 | 300 | 26 | 0.00021388 | 125.15 | 0.9961 | 0.0048876
2.0047 | 0.67945 | 300 | 27 | 0.00024354 | 125.29 | 0.99721 | 0.0048876
2.0047 | 0.67945 | 300 | 28 | 0.0002661 | 126.02 | 1.003 | 0.0048876
2.0047 | 0.67945 | 300 | 29 | 0.00030568 | 124.9 | 0.99411 | 0.0048876
2.0047 | 0.67945 | 300 | 30 | 0.00032957 | 125.27 | 0.99706 | 0.0048876
2.0047 | 0.67945 | 300 | 31 | 0.0003523 | 125.98 | 1.0027 | 0.0048876
2.0047 | 0.67945 | 300 | 32 | 0.00043497 | 125.31 | 0.99737 | 0.0048876
2.0047 | 0.67945 | 300 | 33 | 0.00040638 | 125.58 | 0.99952 | 0.0048876
2.0047 | 0.67945 | 300 | 34 | 0.00044451 | 125.62 | 0.99984 | 0.0048876
2.0047 | 0.67945 | 300 | 35 | 0.00047601 | 125.99 | 1.0028 | 0.0048876
2.0047 | 0.67945 | 300 | 36 | 0.00056262 | 125.62 | 0.99984 | 0.0048876
2.0047 | 0.67945 | 300 | 37 | 0.00054583 | 126.2 | 1.0045 | 0.0048876
2.0047 | 0.67945 | 300 | 38 | 0.00061266 | 125.69 | 1.0004 | 0.0048876
2.0047 | 0.67945 | 300 | 39 | 0.00064006 | 125.55 | 0.99928 | 0.0048876
2.0047 | 0.67945 | 300 | 40 | 0.0007227 | 125.93 | 1.0023 | 0.0048876
2.0047 | 0.67945 | 300 | 41 | 0.00068853 | 125.82 | 1.0014 | 0.0048876
2.0047 | 0.67945 | 300 | 42 | 0.0007646 | 125.74 | 1.0008 | 0.0048876
2.0047 | 0.67945 | 300 | 43 | 0.00087891 | 125.82 | 1.0014 | 0.0048876
2.0047 | 0.67945 | 300 | 44 | 0.000938 | 125.93 | 1.0023 | 0.0048876
2.0047 | 0.67945 | 300 | 45 | 0.00098797 | 125.84 | 1.0016 | 0.0048876
2.0047 | 0.67945 | 300 | 46 | 0.0010923 | 126.1 | 1.0037 | 0.0048876
2.0047 | 0.67945 | 300 | 47 | 0.0011242 | 125.95 | 1.0025 | 0.0048876
2.0047 | 0.67945 | 300 | 48 | 0.0012215 | 126.15 | 1.0041 | 0.0048876
2.0047 | 0.67945 | 300 | 49 | 0.0013075 | 125.89 | 1.002 | 0.0048876
2.0047 | 0.67945 | 300 | 50 | 0.00145 | 125.97 | 1.0026 | 0.0048876
2.0047 | 0.67945 | 300 | 51 | 0.0015507 | 126.32 | 1.0054 | 0.0048876
2.0047 | 0.67945 | 300 | 52 | 0.0016621 | 126.19 | 1.0044 | 0.0048876
2.0047 | 0.67945 | 300 | 53 | 0.0018019 | 126.29 | 1.0052 | 0.0048876
2.0047 | 0.67945 | 300 | 54 | 0.0019024 | 126.32 | 1.0054 | 0.0048876
2.0047 | 0.67945 | 300 | 55 | 0.0020687 | 126.5 | 1.0068 | 0.0048876
2.0047 | 0.67945 | 300 | 56 | 0.0021809 | 126.41 | 1.0061 | 0.0048876
2.0047 | 0.67945 | 300 | 57 | 0.0023928 | 126.32 | 1.0054 | 0.0048876
2.0047 | 0.67945 | 300 | 58 | 0.00257 | 126.32 | 1.0054 | 0.0048876
2.0047 | 0.67945 | 300 | 59 | 0.0027845 | 126.3 | 1.0053 | 0.0048876
2.0047 | 0.67945 | 300 | 60 | 0.00305 | 126.26 | 1.0049 | 0.0048876
2.0047 | 0.67945 | 300 | 61 | 0.0032462 | 126.14 | 1.004 | 0.0048876
2.0047 | 0.67945 | 300 | 62 | 0.0034972 | 126.02 | 1.003 | 0.0048876
2.0047 | 0.67945 | 300 | 63 | 0.0037853 | 125.84 | 1.0016 | 0.0048876
2.0047 | 0.67945 | 300 | 64 | 0.0040691 | 125.71 | 1.0006 | 0.0048876
2.0047 | 0.67945 | 300 | 65 | 0.0043855 | 125.58 | 0.99952 | 0.0048876
2.0047 | 0.67945 | 300 | 66 | 0.0047471 | 125.35 | 0.99769 | 0.0048876
2.0047 | 0.67945 | 300 | 67 | 0.0051203 | 125.13 | 0.99594 | 0.0048876
2.0047 | 0.67945 | 300 | 68 | 0.0054751 | 124.87 | 0.99387 | 0.0048876
2.0047 | 0.67945 | 300 | 69 | 0.0059038 | 124.59 | 0.99164 | 0.0048876
2.0047 | 0.67945 | 300 | 70 | 0.0064431 | 124.29 | 0.98926 | 0.0048876
2.0047 | 0.67945 | 300 | 71 | 0.006905 | 123.9 | 0.98615 | 0.0048876
2.0047 | 0.67945 | 300 | 72 | 0.0075093 | 123.41 | 0.98225 | 0.0048876
2.0047 | 0.67945 | 300 | 73 | 0.0082774 | 122.95 | 0.97859 | 0.0048876
2.0047 | 0.67945 | 300 | 74 | 0.0090285 | 122.35 | 0.97381 | 0.0048876
2.0047 | 0.67945 | 300 | 75 | 0.0099564 | 121.69 | 0.96856 | 0.0048876
2.0047 | 0.67945 | 300 | 76 | 0.010982 | 120.99 | 0.96299 | 0.0048876
2.0047 | 0.67945 | 300 | 77 | 0.012109 | 120.08 | 0.95575 | 0.0048876
2.0047 | 0.67945 | 300 | 78 | 0.0135 | 119.05 | 0.94755 | 0.0048876
2.0058 | 0.67769 | 350 | 1 | 2.3244e-05 | 133.31 | 0.99285 | 0.4438
2.0058 | 0.67769 | 350 | 2 | 4.715e-05 | 133.38 | 0.99337 | 0.0048858
2.0058 | 0.67769 | 350 | 3 | 7.1867e-05 | 135.35 | 1.008 | 0.0048876
2.0058 | 0.67769 | 350 | 4 | 4.3187e-05 | 136.49 | 1.0165 | 0.0048858
2.0058 | 0.67769 | 350 | 5 | 5.7598e-05 | 136.89 | 1.0195 | 0.10473
2.0058 | 0.67769 | 350 | 6 | 6.6673e-06 | 134.37 | 1.0007 | 0.0048876
2.0058 | 0.67769 | 350 | 7 | 3.6417e-05 | 137.25 | 1.0222 | 0.0048876
2.0058 | 0.67769 | 350 | 8 | 2.2905e-05 | 134.56 | 1.0022 | 0.0048876
2.0058 | 0.67769 | 350 | 9 | 0.00010384 | 134.27 | 1 | 0.0048876
2.0058 | 0.67769 | 350 | 10 | 2.8104e-05 | 132.34 | 0.98563 | 0.52634
2.0058 | 0.67769 | 350 | 11 | 6.5669e-05 | 133.62 | 0.99516 | 0.0048876
2.0058 | 0.67769 | 350 | 12 | 8.7844e-05 | 133.86 | 0.99695 | 0.0048876
2.0058 | 0.67769 | 350 | 13 | 0.00011419 | 134.52 | 1.0019 | 0.0048876
2.0058 | 0.67769 | 350 | 14 | 8.05e-05 | 135.42 | 1.0086 | 0.024548
2.0058 | 0.67769 | 350 | 15 | 6.8409e-05 | 134.57 | 1.0022 | 0.0048876
2.0058 | 0.67769 | 350 | 16 | 5.7065e-05 | 134.8 | 1.0039 | 0.0048876
2.0058 | 0.67769 | 350 | 17 | 8.1594e-05 | 134.03 | 0.99821 | 0.0048876
2.0058 | 0.67769 | 350 | 18 | 0.00011559 | 133.71 | 0.99583 | 0.0048876
2.0058 | 0.67769 | 350 | 19 | 0.00014189 | 132.45 | 0.98645 | 0.0048876
2.0058 | 0.67769 | 350 | 20 | 0.00012922 | 133.62 | 0.99516 | 0.0048876
2.0058 | 0.67769 | 350 | 21 | 9.4621e-05 | 135.16 | 1.0066 | 0.0048876
2.0058 | 0.67769 | 350 | 22 | 0.00020426 | 133.65 | 0.99538 | 0.0048876
2.0058 | 0.67769 | 350 | 23 | 0.00016273 | 134.76 | 1.0036 | 0.0048876
2.0058 | 0.67769 | 350 | 24 | 0.00020008 | 134.89 | 1.0046 | 0.0048876
2.0058 | 0.67769 | 350 | 25 | 0.00022364 | 134.1 | 0.99873 | 0.0048876
2.0058 | 0.67769 | 350 | 26 | 0.0002492 | 134.11 | 0.99881 | 0.0048876
2.0058 | 0.67769 | 350 | 27 | 0.00025811 | 133.63 | 0.99523 | 0.0048876
2.0058 | 0.67769 | 350 | 28 | 0.00027899 | 134.06 | 0.99844 | 0.0048876
2.0058 | 0.67769 | 350 | 29 | 0.00028065 | 134.03 | 0.99821 | 0.0048876
2.0058 | 0.67769 | 350 | 30 | 0.00033012 | 134.21 | 0.99955 | 0.0048876
2.0058 | 0.67769 | 350 | 31 | 0.00033899 | 133.9 | 0.99724 | 0.0048876
2.0058 | 0.67769 | 350 | 32 | 0.00031208 | 134.42 | 1.0011 | 0.0048876
2.0058 | 0.67769 | 350 | 33 | 0.00044649 | 134.57 | 1.0022 | 0.0048876
2.0058 | 0.67769 | 350 | 34 | 0.00040335 | 134.02 | 0.99814 | 0.0048876
2.0058 | 0.67769 | 350 | 35 | 0.00047968 | 133.78 | 0.99635 | 0.0048876
2.0058 | 0.67769 | 350 | 36 | 0.00053457 | 134.33 | 1.0004 | 0.0048876
2.0058 | 0.67769 | 350 | 37 | 0.00054216 | 133.89 | 0.99717 | 0.0048876
2.0058 | 0.67769 | 350 | 38 | 0.00061557 | 134.28 | 1.0001 | 0.0048876
2.0058 | 0.67769 | 350 | 39 | 0.00066311 | 134.14 | 0.99903 | 0.0048876
2.0058 | 0.67769 | 350 | 40 | 0.00071698 | 134.07 | 0.99851 | 0.0048876
2.0058 | 0.67769 | 350 | 41 | 0.00074885 | 134.02 | 0.99814 | 0.0048876
2.0058 | 0.67769 | 350 | 42 | 0.00081304 | 134.56 | 1.0022 | 0.0048876
2.0058 | 0.67769 | 350 | 43 | 0.0008761 | 134.38 | 1.0008 | 0.0048876
2.0058 | 0.67769 | 350 | 44 | 0.00093672 | 134.57 | 1.0022 | 0.0048876
2.0058 | 0.67769 | 350 | 45 | 0.00096335 | 134.43 | 1.0012 | 0.0048876
2.0058 | 0.67769 | 350 | 46 | 0.0010987 | 134.75 | 1.0036 | 0.0048876
2.0058 | 0.67769 | 350 | 47 | 0.0011325 | 134.54 | 1.002 | 0.0048876
2.0058 | 0.67769 | 350 | 48 | 0.0012553 | 134.96 | 1.0051 | 0.0048876
2.0058 | 0.67769 | 350 | 49 | 0.0013434 | 135.03 | 1.0057 | 0.0048876
2.0058 | 0.67769 | 350 | 50 | 0.0013649 | 135.08 | 1.006 | 0.0048876
2.0058 | 0.67769 | 350 | 51 | 0.0014592 | 135.18 | 1.0068 | 0.0048876
2.0058 | 0.67769 | 350 | 52 | 0.0015982 | 135.28 | 1.0075 | 0.0048876
2.0058 | 0.67769 | 350 | 53 | 0.0017348 | 135.38 | 1.0083 | 0.0048876
2.0058 | 0.67769 | 350 | 54 | 0.0018501 | 135.57 | 1.0097 | 0.0048876
2.0058 | 0.67769 | 350 | 55 | 0.0019721 | 135.61 | 1.01 | 0.0048876
2.0058 | 0.67769 | 350 | 56 | 0.0021214 | 135.88 | 1.012 | 0.0048876
2.0058 | 0.67769 | 350 | 57 | 0.0023015 | 136.02 | 1.013 | 0.0048876
2.0058 | 0.67769 | 350 | 58 | 0.0024282 | 136.03 | 1.0131 | 0.0048876
2.0058 | 0.67769 | 350 | 59 | 0.0026861 | 135.96 | 1.0126 | 0.0048876
2.0058 | 0.67769 | 350 | 60 | 0.0028215 | 136.06 | 1.0133 | 0.0048876
2.0058 | 0.67769 | 350 | 61 | 0.0030332 | 136.06 | 1.0133 | 0.0048876
2.0058 | 0.67769 | 350 | 62 | 0.0033413 | 136.08 | 1.0135 | 0.0048876
2.0058 | 0.67769 | 350 | 63 | 0.003551 | 136.04 | 1.0132 | 0.0048876
2.0058 | 0.67769 | 350 | 64 | 0.0038078 | 136.03 | 1.0131 | 0.0048876
2.0058 | 0.67769 | 350 | 65 | 0.0040866 | 135.88 | 1.012 | 0.0048876
2.0058 | 0.67769 | 350 | 66 | 0.004418 | 135.75 | 1.011 | 0.0048876
2.0058 | 0.67769 | 350 | 67 | 0.0047651 | 135.61 | 1.01 | 0.0048876
2.0058 | 0.67769 | 350 | 68 | 0.0051242 | 135.42 | 1.0086 | 0.0048876
2.0058 | 0.67769 | 350 | 69 | 0.0055038 | 135.19 | 1.0069 | 0.0048876
2.0058 | 0.67769 | 350 | 70 | 0.0059181 | 134.92 | 1.0048 | 0.0048876
2.0058 | 0.67769 | 350 | 71 | 0.0064524 | 134.61 | 1.0025 | 0.0048876
2.0058 | 0.67769 | 350 | 72 | 0.0070378 | 134.29 | 1.0001 | 0.0048876
2.0058 | 0.67769 | 350 | 73 | 0.0076794 | 133.83 | 0.99672 | 0.0048876
2.0058 | 0.67769 | 350 | 74 | 0.0083888 | 133.29 | 0.9927 | 0.0048876
2.0058 | 0.67769 | 350 | 75 | 0.009188 | 132.75 | 0.98868 | 0.0048876
2.0058 | 0.67769 | 350 | 76 | 0.01017 | 132.09 | 0.98376 | 0.0048876
2.0082 | 0.67366 | 400 | 1 | 6.3268e-05 | 144.62 | 0.99738 | 0.0048876
2.0082 | 0.67366 | 400 | 2 | 2.0227e-05 | 146.41 | 1.0097 | 0.0048876
2.0082 | 0.67366 | 400 | 3 | 1.7564e-05 | 142.83 | 0.98503 | 0.8411
2.0082 | 0.67366 | 400 | 4 | 3.9035e-05 | 143.98 | 0.99297 | 0.15878
2.0082 | 0.67366 | 400 | 5 | 5.2314e-05 | 144.5 | 0.99655 | 0.0048876
2.0082 | 0.67366 | 400 | 6 | 3.7257e-05 | 141.64 | 0.97683 | 0.22723
2.0082 | 0.67366 | 400 | 7 | 4.1479e-05 | 140.55 | 0.96931 | 0.0048876
2.0082 | 0.67366 | 400 | 8 | 4.7483e-05 | 146.64 | 1.0113 | 0.0048876
2.0082 | 0.67366 | 400 | 9 | 4.9521e-05 | 143.82 | 0.99186 | 0.0048876
2.0082 | 0.67366 | 400 | 10 | 4.8984e-05 | 145.56 | 1.0039 | 0.0048876
2.0082 | 0.67366 | 400 | 11 | 2.0239e-05 | 148.6 | 1.0248 | 0.0048876
2.0082 | 0.67366 | 400 | 12 | 7.3604e-05 | 144 | 0.9931 | 0.0048876
2.0082 | 0.67366 | 400 | 13 | 9.9825e-05 | 144.08 | 0.99366 | 0.0048876
2.0082 | 0.67366 | 400 | 14 | 9.1543e-05 | 145.64 | 1.0044 | 0.0048876
2.0082 | 0.67366 | 400 | 15 | 9.6274e-05 | 146.16 | 1.008 | 0.0048876
2.0082 | 0.67366 | 400 | 16 | 7.5877e-05 | 144.15 | 0.99414 | 0.0048876
2.0082 | 0.67366 | 400 | 17 | 0.00011505 | 144.41 | 0.99593 | 0.0048876
2.0082 | 0.67366 | 400 | 18 | 0.00012211 | 145.66 | 1.0046 | 0.0048876
2.0082 | 0.67366 | 400 | 19 | 0.0001163 | 144.62 | 0.99738 | 0.0048876
2.0082 | 0.67366 | 400 | 20 | 0.00011685 | 143.73 | 0.99124 | 0.0048876
2.0082 | 0.67366 | 400 | 21 | 0.00017684 | 144.29 | 0.9951 | 0.0048876
2.0082 | 0.67366 | 400 | 22 | 0.00012999 | 146.23 | 1.0085 | 0.0048876
2.0082 | 0.67366 | 400 | 23 | 0.00013777 | 144.31 | 0.99524 | 0.0048876
2.0082 | 0.67366 | 400 | 24 | 0.00019914 | 143.68 | 0.9909 | 0.0048876
2.0082 | 0.67366 | 400 | 25 | 0.00021861 | 144.32 | 0.99531 | 0.0048876
2.0082 | 0.67366 | 400 | 26 | 0.00018503 | 143.82 | 0.99186 | 0.0048876
2.0082 | 0.67366 | 400 | 27 | 0.00025953 | 145.01 | 1.0001 | 0.0048876
2.0082 | 0.67366 | 400 | 28 | 0.00019456 | 144.66 | 0.99766 | 0.0048876
2.0082 | 0.67366 | 400 | 29 | 0.00024177 | 143.65 | 0.99069 | 0.0048876
2.0082 | 0.67366 | 400 | 30 | 0.00026319 | 144.71 | 0.998 | 0.0048876
2.0082 | 0.67366 | 400 | 31 | 0.00030328 | 144.69 | 0.99786 | 0.0048876
2.0082 | 0.67366 | 400 | 32 | 0.00033717 | 144.41 | 0.99593 | 0.0048876
2.0082 | 0.67366 | 400 | 33 | 0.00035658 | 144.33 | 0.99538 | 0.0048876
2.0082 | 0.67366 | 400 | 34 | 0.0003709 | 144.8 | 0.99862 | 0.0048876
2.0082 | 0.67366 | 400 | 35 | 0.00044883 | 144.75 | 0.99828 | 0.0048876
2.0082 | 0.67366 | 400 | 36 | 0.00044592 | 145.14 | 1.001 | 0.0048876
2.0082 | 0.67366 | 400 | 37 | 0.00045606 | 145.31 | 1.0021 | 0.0048876
2.0082 | 0.67366 | 400 | 38 | 0.00047893 | 144.45 | 0.99621 | 0.0048876
2.0082 | 0.67366 | 400 | 39 | 0.00054022 | 144.84 | 0.9989 | 0.0048876
2.0082 | 0.67366 | 400 | 40 | 0.00057224 | 144.59 | 0.99717 | 0.0048876
2.0082 | 0.67366 | 400 | 41 | 0.00064479 | 144.7 | 0.99793 | 0.0048876
2.0082 | 0.67366 | 400 | 42 | 0.00073327 | 144.86 | 0.99903 | 0.0048876
2.0082 | 0.67366 | 400 | 43 | 0.00073802 | 145.17 | 1.0012 | 0.0048876
2.0082 | 0.67366 | 400 | 44 | 0.00081135 | 144.96 | 0.99972 | 0.0048876
2.0082 | 0.67366 | 400 | 45 | 0.00084506 | 145.15 | 1.001 | 0.0048876
2.0082 | 0.67366 | 400 | 46 | 0.00088776 | 145.09 | 1.0006 | 0.0048876
2.0082 | 0.67366 | 400 | 47 | 0.00099776 | 145.07 | 1.0005 | 0.0048876
2.0082 | 0.67366 | 400 | 48 | 0.0010611 | 145.27 | 1.0019 | 0.0048876
2.0082 | 0.67366 | 400 | 49 | 0.0011779 | 145.28 | 1.0019 | 0.0048876
2.0082 | 0.67366 | 400 | 50 | 0.0012593 | 145.47 | 1.0032 | 0.0048876
2.0082 | 0.67366 | 400 | 51 | 0.0013459 | 145.42 | 1.0029 | 0.0048876
2.0082 | 0.67366 | 400 | 52 | 0.001424 | 145.65 | 1.0045 | 0.0048876
2.0082 | 0.67366 | 400 | 53 | 0.001494 | 145.63 | 1.0043 | 0.0048876
2.0082 | 0.67366 | 400 | 54 | 0.0016519 | 145.47 | 1.0032 | 0.0048876
2.0082 | 0.67366 | 400 | 55 | 0.0018177 | 145.7 | 1.0048 | 0.0048876
2.0082 | 0.67366 | 400 | 56 | 0.0019459 | 145.74 | 1.0051 | 0.0048876
2.0082 | 0.67366 | 400 | 57 | 0.0020649 | 145.74 | 1.0051 | 0.0048876
2.0082 | 0.67366 | 400 | 58 | 0.0022395 | 145.63 | 1.0043 | 0.0048876
2.0082 | 0.67366 | 400 | 59 | 0.0024526 | 145.67 | 1.0046 | 0.0048876
2.0082 | 0.67366 | 400 | 60 | 0.0026346 | 145.8 | 1.0055 | 0.0048876
2.0082 | 0.67366 | 400 | 61 | 0.0028339 | 145.66 | 1.0046 | 0.0048876
2.0082 | 0.67366 | 400 | 62 | 0.0031325 | 145.43 | 1.003 | 0.0048876
2.0082 | 0.67366 | 400 | 63 | 0.0033163 | 145.49 | 1.0034 | 0.0048876
2.0082 | 0.67366 | 400 | 64 | 0.0036048 | 145.39 | 1.0027 | 0.0048876
2.0082 | 0.67366 | 400 | 65 | 0.0038391 | 145.33 | 1.0023 | 0.0048876
2.0082 | 0.67366 | 400 | 66 | 0.0041061 | 145.13 | 1.0009 | 0.0048876
2.0082 | 0.67366 | 400 | 67 | 0.0044826 | 144.95 | 0.99966 | 0.0048876
2.0082 | 0.67366 | 400 | 68 | 0.0048584 | 144.79 | 0.99855 | 0.0048876
2.0082 | 0.67366 | 400 | 69 | 0.0051731 | 144.55 | 0.9969 | 0.0048876
2.0082 | 0.67366 | 400 | 70 | 0.0055171 | 144.31 | 0.99524 | 0.0048876
2.0082 | 0.67366 | 400 | 71 | 0.0060136 | 144 | 0.9931 | 0.0048876
2.0082 | 0.67366 | 400 | 72 | 0.0065652 | 143.62 | 0.99048 | 0.0048876
2.0082 | 0.67366 | 400 | 73 | 0.0072111 | 143.24 | 0.98786 | 0.0048876
2.0082 | 0.67366 | 400 | 74 | 0.0078955 | 142.73 | 0.98434 | 0.0048876
2.0082 | 0.67366 | 400 | 75 | 0.0086059 | 142.17 | 0.98048 | 0.0048876
2.0082 | 0.67366 | 400 | 76 | 0.009469 | 141.6 | 0.97655 | 0.0048876
2.0082 | 0.67366 | 400 | 77 | 0.010503 | 140.82 | 0.97117 | 0.0048876
2.0082 | 0.67366 | 400 | 78 | 0.011688 | 139.97 | 0.96531 | 0.0048876
2.0082 | 0.67366 | 400 | 79 | 0.013019 | 139.07 | 0.9591 | 0.0048876
2.0082 | 0.67366 | 400 | 80 | 0.014581 | 137.9 | 0.95103 | 0.0048876
2.0082 | 0.67366 | 400 | 81 | 0.016349 | 136.63 | 0.94228 | 0.0048876
2.0082 | 0.67366 | 400 | 82 | 0.018301 | 135.13 | 0.93193 | 0.0048876
2.0082 | 0.67366 | 400 | 83 | 0.020587 | 133.47 | 0.92048 | 0.0048876
2.0082 | 0.67366 | 400 | 84 | 0.023137 | 131.6 | 0.90759 | 0.0048876
2.0082 | 0.67366 | 400 | 85 | 0.026154 | 129.7 | 0.89448 | 0.0048858
2.0082 | 0.67366 | 400 | 86 | 0.029437 | 127.8 | 0.88138 | 0.1046
2.0082 | 0.67366 | 400 | 87 | 0.033109 | 125.86 | 0.868 | 0.29773

## P2_Test4
|  | PROJECT | B
| Material: | Sand | Samples reconstituted in laboratory
Bulk density | void ratio | Effective conf stress | Reading | AVERAGE_SHEAR_STRAIN_PERCENT | SHEAR_MODULUS_MPA | G_GMAX | DAMPING_RATIO
kg/m^3 |  | Sample depth | Reading | Average Shear Strain | Shear Modulus, G (Mpa) | G / Gmax | Damping Ratio
|  | kPa |  | % | MPa |  | %
1.9938 | 0.75307 | 50 | 1 | 8.0361e-05 | 54.57 | 1.0114 | 0.0048876
1.9938 | 0.75307 | 50 | 2 | 0.0001074 | 52.706 | 0.97686 | 0.21651
1.9938 | 0.75307 | 50 | 3 | 0.00015735 | 54.587 | 1.0117 | 0.0048876
1.9938 | 0.75307 | 50 | 4 | 0.00021023 | 54.941 | 1.0183 | 0.0048876
1.9938 | 0.75307 | 50 | 5 | 0.00022528 | 53.498 | 0.99154 | 0.0048876
1.9938 | 0.75307 | 50 | 6 | 0.00025748 | 55.067 | 1.0206 | 1.0273
1.9938 | 0.75307 | 50 | 7 | 0.00026057 | 53.532 | 0.99217 | 0.52634
1.9938 | 0.75307 | 50 | 8 | 0.00027453 | 54.266 | 1.0058 | 0.0048876
1.9938 | 0.75307 | 50 | 9 | 0.00028773 | 54.879 | 1.0171 | 0.0048876
1.9938 | 0.75307 | 50 | 10 | 0.00028065 | 54.591 | 1.0118 | 0.0048858
1.9938 | 0.75307 | 50 | 11 | 0.00035856 | 54.243 | 1.0054 | 0.0048876
1.9938 | 0.75307 | 50 | 12 | 0.00042495 | 54.421 | 1.0086 | 0.014711
1.9938 | 0.75307 | 50 | 13 | 0.00048071 | 53.677 | 0.99486 | 0.0048876
1.9938 | 0.75307 | 50 | 14 | 0.00052484 | 53.958 | 1.0001 | 0.10473
1.9938 | 0.75307 | 50 | 15 | 0.00058103 | 54.09 | 1.0025 | 0.0048876
1.9938 | 0.75307 | 50 | 16 | 0.00062576 | 53.867 | 0.99838 | 0.0048876
1.9938 | 0.75307 | 50 | 17 | 0.0005942 | 53.892 | 0.99884 | 0.0048876
1.9938 | 0.75307 | 50 | 18 | 0.00074829 | 53.952 | 0.99996 | 0.23772
1.9938 | 0.75307 | 50 | 19 | 0.00077734 | 53.765 | 0.99649 | 0.044294
1.9938 | 0.75307 | 50 | 20 | 0.00078472 | 54.014 | 1.0011 | 0.0048876
1.9938 | 0.75307 | 50 | 21 | 0.00093589 | 53.976 | 1.0004 | 0.0048876
1.9938 | 0.75307 | 50 | 22 | 0.00098451 | 53.563 | 0.99275 | 0.0048876
1.9938 | 0.75307 | 50 | 23 | 0.0010396 | 53.88 | 0.99862 | 0.0048918
1.9938 | 0.75307 | 50 | 24 | 0.0013844 | 53.643 | 0.99423 | 0.07436
1.9938 | 0.75307 | 50 | 25 | 0.001344 | 53.61 | 0.99362 | 0.0048858
1.9938 | 0.75307 | 50 | 26 | 0.0016174 | 53.435 | 0.99037 | 0.024548
1.9938 | 0.75307 | 50 | 27 | 0.0018195 | 53.091 | 0.984 | 0.0048858
1.9938 | 0.75307 | 50 | 28 | 0.0020281 | 53.047 | 0.98318 | 0.0048918
1.9938 | 0.75307 | 50 | 29 | 0.0021493 | 53.015 | 0.98259 | 0.034409
1.9938 | 0.75307 | 50 | 30 | 0.0024972 | 52.799 | 0.97859 | 0.0048858
1.9938 | 0.75307 | 50 | 31 | 0.0028081 | 52.466 | 0.97241 | 0.094416
1.9938 | 0.75307 | 50 | 32 | 0.0032284 | 52.022 | 0.96419 | 0.17958
1.9938 | 0.75307 | 50 | 33 | 0.0037382 | 51.702 | 0.95825 | 0.15338
1.9938 | 0.75307 | 50 | 34 | 0.004251 | 51.17 | 0.94839 | 0.22161
1.9938 | 0.75307 | 50 | 35 | 0.0049547 | 50.471 | 0.93544 | 0.24312
1.9938 | 0.75307 | 50 | 36 | 0.0056585 | 49.812 | 0.92323 | 0.35272
1.9938 | 0.75307 | 50 | 37 | 0.0065007 | 49.038 | 0.90888 | 0.41535
1.9938 | 0.75307 | 50 | 38 | 0.0074335 | 48.199 | 0.89333 | 0.51441
1.9938 | 0.75307 | 50 | 39 | 0.0084816 | 47.159 | 0.87405 | 0.66703
1.9938 | 0.75307 | 50 | 40 | 0.0096575 | 46.03 | 0.85313 | 0.86843
1.9938 | 0.75307 | 50 | 41 | 0.010964 | 44.853 | 0.83131 | 1.0273
1.9938 | 0.75307 | 50 | 42 | 0.012588 | 43.598 | 0.80805 | 1.2698
1.9938 | 0.75307 | 50 | 43 | 0.014414 | 42.342 | 0.78477 | 1.4945
1.9957 | 0.74988 | 100 | 1 | 5.7612e-05 | 77.86 | 1.0183 | 0.3475
1.9957 | 0.74988 | 100 | 2 | 9.0352e-05 | 77.381 | 1.012 | 1.2564
1.9957 | 0.74988 | 100 | 3 | 0.00010367 | 76.461 | 1 | 0.0048876
1.9957 | 0.74988 | 100 | 4 | 0.00015169 | 76.863 | 1.0053 | 0.0048876
1.9957 | 0.74988 | 100 | 5 | 0.00016739 | 75.345 | 0.9854 | 0.3475
1.9957 | 0.74988 | 100 | 6 | 0.00021508 | 76.142 | 0.99583 | 0.0048858
1.9957 | 0.74988 | 100 | 7 | 0.00016725 | 75.669 | 0.98964 | 0.49604
1.9957 | 0.74988 | 100 | 8 | 0.00020708 | 75.545 | 0.98802 | 0.0048876
1.9957 | 0.74988 | 100 | 9 | 0.00015956 | 75.899 | 0.99265 | 0.0048876
1.9957 | 0.74988 | 100 | 10 | 0.00023803 | 77.045 | 1.0076 | 0.0048876
1.9957 | 0.74988 | 100 | 11 | 0.00027178 | 76.19 | 0.99646 | 0.30844
1.9957 | 0.74988 | 100 | 12 | 0.00030139 | 76.496 | 1.0005 | 0.014675
1.9957 | 0.74988 | 100 | 13 | 0.00038604 | 76.507 | 1.0006 | 0.0048876
1.9957 | 0.74988 | 100 | 14 | 0.0003146 | 75.796 | 0.9913 | 0.0048876
1.9957 | 0.74988 | 100 | 15 | 0.00042207 | 76.123 | 0.99558 | 0.0048876
1.9957 | 0.74988 | 100 | 16 | 0.00043763 | 75.532 | 0.98785 | 0.0048876
1.9957 | 0.74988 | 100 | 17 | 0.00047228 | 76.034 | 0.99442 | 0.0048876
1.9957 | 0.74988 | 100 | 18 | 0.00054952 | 75.493 | 0.98734 | 0.0048876
1.9957 | 0.74988 | 100 | 19 | 0.00062328 | 75.944 | 0.99324 | 0.0048876
1.9957 | 0.74988 | 100 | 20 | 0.00070734 | 75.712 | 0.9902 | 0.0048876
1.9957 | 0.74988 | 100 | 21 | 0.00062793 | 75.899 | 0.99265 | 0.0048876
1.9957 | 0.74988 | 100 | 22 | 0.00086092 | 75.996 | 0.99392 | 0.0048876
1.9957 | 0.74988 | 100 | 23 | 0.00090748 | 75.545 | 0.98802 | 0.0048876
1.9957 | 0.74988 | 100 | 24 | 0.00099229 | 75.528 | 0.9878 | 0.0048876
1.9957 | 0.74988 | 100 | 25 | 0.0011146 | 75.377 | 0.98582 | 0.0048876
1.9957 | 0.74988 | 100 | 26 | 0.0012749 | 75.444 | 0.9867 | 0.0048876
1.9957 | 0.74988 | 100 | 27 | 0.0013005 | 75.255 | 0.98423 | 0.0048876
1.9957 | 0.74988 | 100 | 28 | 0.0014965 | 75.21 | 0.98364 | 0.0048876
1.9957 | 0.74988 | 100 | 29 | 0.0017074 | 75.229 | 0.98389 | 0.0048876
1.9957 | 0.74988 | 100 | 30 | 0.0017861 | 75.035 | 0.98135 | 0.0048876
1.9957 | 0.74988 | 100 | 31 | 0.0019887 | 74.87 | 0.97919 | 0.0048876
1.9957 | 0.74988 | 100 | 32 | 0.0023909 | 74.746 | 0.97757 | 0.0048876
1.9957 | 0.74988 | 100 | 33 | 0.0027522 | 74.499 | 0.97434 | 0.0048876
1.9957 | 0.74988 | 100 | 34 | 0.0031098 | 74.205 | 0.97049 | 0.0048876
1.9957 | 0.74988 | 100 | 35 | 0.0035738 | 73.889 | 0.96636 | 0.0048858
1.9957 | 0.74988 | 100 | 36 | 0.0040458 | 73.374 | 0.95963 | 0.0048858
1.9957 | 0.74988 | 100 | 37 | 0.0046487 | 72.842 | 0.95267 | 0.0048858
1.9957 | 0.74988 | 100 | 38 | 0.0053135 | 72.306 | 0.94566 | 0.0048858
1.9957 | 0.74988 | 100 | 39 | 0.0060582 | 71.628 | 0.93679 | 0.044348
1.9957 | 0.74988 | 100 | 40 | 0.0069557 | 70.911 | 0.92741 | 0.10473
1.9957 | 0.74988 | 100 | 41 | 0.007944 | 70.065 | 0.91635 | 0.21117
1.9957 | 0.74988 | 100 | 42 | 0.0090181 | 69.151 | 0.9044 | 0.27027
1.9957 | 0.74988 | 100 | 43 | 0.010306 | 68.159 | 0.89142 | 0.3471
1.9957 | 0.74988 | 100 | 44 | 0.011686 | 67.1 | 0.87757 | 0.44962
1.9957 | 0.74988 | 100 | 45 | 0.013163 | 65.972 | 0.86282 | 0.56787
1.9957 | 0.74988 | 100 | 46 | 0.014852 | 64.751 | 0.84685 | 0.71744
1.9969 | 0.74778 | 150 | 1 | 3.4404e-05 | 93.092 | 0.9998 | 0.0048876
1.9969 | 0.74778 | 150 | 2 | 0.00010791 | 93.111 | 1 | 0.0048876
1.9969 | 0.74778 | 150 | 3 | 0.00011591 | 94.26 | 1.0123 | 0.0048876
1.9969 | 0.74778 | 150 | 4 | 0.00012262 | 92.987 | 0.99867 | 0.0048876
1.9969 | 0.74778 | 150 | 5 | 0.00016453 | 94.016 | 1.0097 | 0.0048876
1.9969 | 0.74778 | 150 | 6 | 0.00010349 | 93.961 | 1.0091 | 0.0048876
1.9969 | 0.74778 | 150 | 7 | 0.00013104 | 93.872 | 1.0082 | 0.0048858
1.9969 | 0.74778 | 150 | 8 | 0.00012756 | 93.956 | 1.0091 | 0.0048876
1.9969 | 0.74778 | 150 | 9 | 0.00014464 | 93.44 | 1.0035 | 0.0048876
1.9969 | 0.74778 | 150 | 10 | 0.00018994 | 93.841 | 1.0078 | 0.0048876
1.9969 | 0.74778 | 150 | 11 | 0.00022757 | 92.388 | 0.99224 | 0.18486
1.9969 | 0.74778 | 150 | 12 | 0.00031241 | 93.168 | 1.0006 | 0.0048876
1.9969 | 0.74778 | 150 | 13 | 0.00031064 | 93.43 | 1.0034 | 0.0048876
1.9969 | 0.74778 | 150 | 14 | 0.00027043 | 93.795 | 1.0073 | 0.0048876
1.9969 | 0.74778 | 150 | 15 | 0.00037487 | 93.239 | 1.0014 | 0.0048876
1.9969 | 0.74778 | 150 | 16 | 0.00035845 | 93.232 | 1.0013 | 0.0048876
1.9969 | 0.74778 | 150 | 17 | 0.00041194 | 93.411 | 1.0032 | 0.0048876
1.9969 | 0.74778 | 150 | 18 | 0.00053546 | 92.956 | 0.99834 | 0.0048876
1.9969 | 0.74778 | 150 | 19 | 0.00054554 | 93.094 | 0.99982 | 0.0048876
1.9969 | 0.74778 | 150 | 20 | 0.0006412 | 92.946 | 0.99823 | 0.0048876
1.9969 | 0.74778 | 150 | 21 | 0.00062831 | 93.196 | 1.0009 | 0.0048876
1.9969 | 0.74778 | 150 | 22 | 0.00059345 | 92.747 | 0.99609 | 0.0048876
1.9969 | 0.74778 | 150 | 23 | 0.00066809 | 92.735 | 0.99596 | 0.0048876
1.9969 | 0.74778 | 150 | 24 | 0.000825 | 92.861 | 0.99732 | 0.0048876
1.9969 | 0.74778 | 150 | 25 | 0.00091225 | 92.853 | 0.99723 | 0.0048876
1.9969 | 0.74778 | 150 | 26 | 0.0009208 | 92.78 | 0.99645 | 0.0048876
1.9969 | 0.74778 | 150 | 27 | 0.0010478 | 92.639 | 0.99493 | 0.0048876
1.9969 | 0.74778 | 150 | 28 | 0.0011158 | 92.687 | 0.99545 | 0.0048876
1.9969 | 0.74778 | 150 | 29 | 0.0012611 | 92.231 | 0.99055 | 0.0048876
1.9969 | 0.74778 | 150 | 30 | 0.00142 | 92.236 | 0.9906 | 0.0048876
1.9969 | 0.74778 | 150 | 31 | 0.0016215 | 92.132 | 0.98949 | 0.0048876
1.9969 | 0.74778 | 150 | 32 | 0.001844 | 91.909 | 0.98709 | 0.0048876
1.9969 | 0.74778 | 150 | 33 | 0.0021509 | 91.524 | 0.98296 | 0.0048876
1.9969 | 0.74778 | 150 | 34 | 0.0024345 | 91.269 | 0.98022 | 0.0048876
1.9969 | 0.74778 | 150 | 35 | 0.0028563 | 91.008 | 0.97741 | 0.0048876
1.9969 | 0.74778 | 150 | 36 | 0.0032435 | 90.603 | 0.97306 | 0.0048876
1.9969 | 0.74778 | 150 | 37 | 0.0037251 | 90.148 | 0.96818 | 0.0048876
1.9969 | 0.74778 | 150 | 38 | 0.0042699 | 89.649 | 0.96282 | 0.0048876
1.9969 | 0.74778 | 150 | 39 | 0.0048979 | 89.062 | 0.95651 | 0.0048876
1.9969 | 0.74778 | 150 | 40 | 0.0056016 | 88.415 | 0.94957 | 0.0048858
1.9969 | 0.74778 | 150 | 41 | 0.0064265 | 87.716 | 0.94206 | 0.0048858
1.9969 | 0.74778 | 150 | 42 | 0.0072995 | 86.966 | 0.934 | 0.0048858
1.9969 | 0.74778 | 150 | 43 | 0.0082662 | 86.133 | 0.92506 | 0.024548
1.9969 | 0.74778 | 150 | 44 | 0.0094036 | 85.255 | 0.91563 | 0.07436
1.9969 | 0.74778 | 150 | 45 | 0.01059 | 84.29 | 0.90526 | 0.12763
1.9969 | 0.74778 | 150 | 46 | 0.011963 | 83.273 | 0.89434 | 0.20584
1.9969 | 0.74778 | 150 | 47 | 0.0134 | 82.14 | 0.88217 | 0.28638
1.9969 | 0.74778 | 150 | 48 | 0.015042 | 80.901 | 0.86887 | 0.4034
1.9969 | 0.74778 | 150 | 49 | 0.016987 | 79.544 | 0.85429 | 0.52037